## AdvectionDispersion
η = | 0.3
ρw = | 1000 | kg/m3
cw = | 4184 | J/kg/C
ρs = | 2650 | kg/m3
cs = | 880 | J/kg/C
ρmcm = | 2887600 | kg/m3
grad H = | 0.05
T = | 20 | m
L = | 40 | m
w = | 1 | m
Ky = | 0.0001 | m/s
q = | 5e-06 | m/s
va = | 1.6667e-05 | m/s
U = | 2.4149e-05 | m/s
Q = | 0.004 | m3/s | 0
λw = | 0.606 | W/m/K
λs = | 2.5974 | W/m/K |  | Water thermal conductivity
λm = | 2 | W/m/K |  | Solid thermal conductivity
λapp = | 5.4867 | W/m/K
α = | 0.05 | m |  | Effective thermal conductivity of the porous media
D = | 1.9001e-06 | m2/s | 6.9262e-07 | Dispersitivity
FL = | -60 | W/m |  | Heat dispersion
T = | 12 | C
CO = | 10
ρb = | 1855 | kg/m3
| 86400 | 432000 | 864000 | 1728000 | 3456000 | 5184000 | 10368000 | Distance From Source | Simulated
X | Analytical C(y, 1.0 day) | Analytical C(y, 5.0 day) | Analytical C(y, 10.0 day) | Analytical C(y, 20.0 day) | Analytical C(y, 40.0 day) | Analytical C(y, 60.0 day) | Analytical C(y, 120.0 day) |  | C(1.0 day) | C(5.0 days) | C(10.0 days) | C(20.0 days) | C(40.0 days) | C(60.0 days) | C(120.0 days) | C(1.0 day) | C(5.0 days) | C(10.0 days) | C(20.0 days) | C(40.0 days) | C(60.0 days) | C(120.0 days)
0.05 | 9.9988 | 10 | 10 | 10 | 10 | 10 | 10 | 0.05 | 10 | 10 | 10 | 10 | 10 |  |  | -0.0012465 | 0 | 0 | 0 | 0 | 10 | 10
0.15 | 9.9966 | 10 | 10 | 10 | 10 | 10 | 10 | 0.15 | 10 | 10 | 10 | 10 | 10 |  |  | -0.0033651 | 0 | 0 | 0 | 0 | 10 | 10
0.25 | 9.9914 | 10 | 10 | 10 | 10 | 10 | 10 | 0.25 | 9.9998 | 10 | 10 | 10 | 10 |  |  | -0.0084056 | 0 | 0 | 0 | 0 | 10 | 10
0.35 | 9.9796 | 10 | 10 | 10 | 10 | 10 | 10 | 0.35 | 9.9988 | 10 | 10 | 10 | 10 |  |  | -0.019201 | 0 | 0 | 0 | 0 | 10 | 10
0.45 | 9.9546 | 10 | 10 | 10 | 10 | 10 | 10 | 0.45 | 9.9943 | 10 | 10 | 10 | 10 |  |  | -0.039711 | 0 | 0 | 0 | 0 | 10 | 10
0.55 | 9.905 | 10 | 10 | 10 | 10 | 10 | 10 | 0.55 | 9.9789 | 10 | 10 | 10 | 10 |  |  | -0.073906 | -2.3093e-14 | 0 | 0 | 0 | 10 | 10
0.65 | 9.8132 | 10 | 10 | 10 | 10 | 10 | 10 | 0.65 | 9.9368 | 10 | 10 | 10 | 10 |  |  | -0.12356 | -5.862e-14 | 0 | 0 | 0 | 10 | 10
0.75 | 9.6549 | 10 | 10 | 10 | 10 | 10 | 10 | 0.75 | 9.8408 | 10 | 10 | 10 | 10 |  |  | -0.1859 | -1.4566e-13 | 0 | 0 | 0 | 10 | 10
0.85 | 9.4 | 10 | 10 | 10 | 10 | 10 | 10 | 0.85 | 9.6528 | 10 | 10 | 10 | 10 |  |  | -0.25277 | -3.6238e-13 | 0 | 0 | 0 | 10 | 10
0.95 | 9.0169 | 10 | 10 | 10 | 10 | 10 | 10 | 0.95 | 9.3296 | 10 | 10 | 10 | 10 |  |  | -0.3127 | -8.8107e-13 | 0 | 0 | 0 | 10 | 10
1.05 | 8.4796 | 10 | 10 | 10 | 10 | 10 | 10 | 1.05 | 8.8349 | 10 | 10 | 10 | 10 |  |  | -0.35527 | -2.1174e-12 | 0 | 0 | 0 | 10 | 10
1.15 | 7.7763 | 10 | 10 | 10 | 10 | 10 | 10 | 1.15 | 8.1519 | 10 | 10 | 10 | 10 |  |  | -0.37558 | -5.0182e-12 | 0 | 0 | 0 | 10 | 10
1.25 | 6.9171 | 10 | 10 | 10 | 10 | 10 | 10 | 1.25 | 7.2931 | 10 | 10 | 10 | 10 |  |  | -0.37606 | -1.1735e-11 | 0 | 0 | 0 | 10 | 10
1.35 | 5.9374 | 10 | 10 | 10 | 10 | 10 | 10 | 1.35 | 6.3018 | 10 | 10 | 10 | 10 |  |  | -0.36438 | -2.7068e-11 | 0 | 0 | 0 | 10 | 10
1.45 | 4.8949 | 10 | 10 | 10 | 10 | 10 | 10 | 1.45 | 5.2438 | 10 | 10 | 10 | 10 |  |  | -0.34887 | -6.1586e-11 | 0 | 0 | 0 | 10 | 10
1.55 | 3.8596 | 10 | 10 | 10 | 10 | 10 | 10 | 1.55 | 4.1938 | 10 | 10 | 10 | 10 |  |  | -0.33428 | -1.3823e-10 | 0 | 0 | 0 | 10 | 10
1.65 | 2.9 | 10 | 10 | 10 | 10 | 10 | 10 | 1.65 | 3.2201 | 10 | 10 | 10 | 10 |  |  | -0.32019 | -3.0608e-10 | 0 | 0 | 0 | 10 | 10
1.75 | 2.0699 | 10 | 10 | 10 | 10 | 10 | 10 | 1.75 | 2.3726 | 10 | 10 | 10 | 10 |  |  | -0.30272 | -6.6857e-10 | 0 | 0 | 0 | 10 | 10
1.85 | 1.3997 | 10 | 10 | 10 | 10 | 10 | 10 | 1.85 | 1.6774 | 10 | 10 | 10 | 10 |  |  | -0.27772 | -1.4406e-09 | 0 | 0 | 0 | 10 | 10
1.95 | 0.89479 | 10 | 10 | 10 | 10 | 10 | 10 | 1.95 | 1.1384 | 10 | 10 | 10 | 10 |  |  | -0.24362 | -3.0624e-09 | 0 | 0 | 0 | 10 | 10
2.05 | 0.53973 | 10 | 10 | 10 | 10 | 10 | 10 | 2.05 | 0.74207 | 10 | 10 | 10 | 10 |  |  | -0.20234 | -6.4221e-09 | 0 | 0 | 0 | 10 | 10
2.15 | 0.30672 | 10 | 10 | 10 | 10 | 10 | 10 | 2.15 | 0.46495 | 10 | 10 | 10 | 10 |  |  | -0.15824 | -1.3286e-08 | 0 | 0 | 0 | 10 | 10
2.25 | 0.16399 | 10 | 10 | 10 | 10 | 10 | 10 | 2.25 | 0.28027 | 10 | 10 | 10 | 10 |  |  | -0.11627 | -2.7117e-08 | 0 | 0 | 0 | 10 | 10
2.35 | 0.082411 | 10 | 10 | 10 | 10 | 10 | 10 | 2.35 | 0.16268 | 10 | 10 | 10 | 10 |  |  | -0.08027 | -5.4601e-08 | 0 | 0 | 0 | 10 | 10
2.45 | 0.038887 | 10 | 10 | 10 | 10 | 10 | 10 | 2.45 | 0.091018 | 10 | 10 | 10 | 10 |  |  | -0.052131 | -1.0846e-07 | 0 | 0 | 0 | 10 | 10
2.55 | 0.017217 | 10 | 10 | 10 | 10 | 10 | 10 | 2.55 | 0.049132 | 10 | 10 | 10 | 10 |  |  | -0.031915 | -2.1257e-07 | 0 | 0 | 0 | 10 | 10
2.65 | 0.0071474 | 10 | 10 | 10 | 10 | 10 | 10 | 2.65 | 0.025614 | 10 | 10 | 10 | 10 |  |  | -0.018467 | -4.1101e-07 | 0 | 0 | 0 | 10 | 10
2.75 | 0.0027807 | 10 | 10 | 10 | 10 | 10 | 10 | 2.75 | 0.012908 | 10 | 10 | 10 | 10 |  |  | -0.010127 | -7.8406e-07 | 0 | 0 | 0 | 10 | 10
2.85 | 0.0010133 | 10 | 10 | 10 | 10 | 10 | 10 | 2.85 | 0.006294 | 10 | 10 | 10 | 10 |  |  | -0.0052807 | -1.4757e-06 | 0 | 0 | 0 | 10 | 10
2.95 | 0.00034574 | 10 | 10 | 10 | 10 | 10 | 10 | 2.95 | 0.002972 | 10 | 10 | 10 | 10 |  |  | -0.0026263 | -2.7403e-06 | 0 | 0 | 0 | 10 | 10
3.05 | 0.00011041 | 10 | 10 | 10 | 10 | 10 | 10 | 3.05 | 0.00136 | 10 | 10 | 10 | 10 |  |  | -0.0012496 | -5.0208e-06 | 0 | 0 | 0 | 10 | 10
3.15 | 3.2992e-05 | 10 | 10 | 10 | 10 | 10 | 10 | 3.15 | 0.000604 | 10 | 10 | 10 | 10 |  |  | -0.00057101 | -9.0764e-06 | 0 | 0 | 0 | 10 | 10
3.25 | 9.2219e-06 | 10 | 10 | 10 | 10 | 10 | 10 | 3.25 | 0.00026 | 10 | 10 | 10 | 10 |  |  | -0.00025078 | -1.519e-05 | 0 | 0 | 0 | 10 | 10
3.35 | 2.4106e-06 | 10 | 10 | 10 | 10 | 10 | 10 | 3.35 | 0.000109 | 10 | 10 | 10 | 10 |  |  | -0.00010659 | -2.7494e-05 | 0 | 0 | 0 | 10 | 10
3.45 | 5.892e-07 | 10 | 10 | 10 | 10 | 10 | 10 | 3.45 | 4.4e-05 | 10 | 10 | 10 | 10 |  |  | -4.3411e-05 | -4.6484e-05 | 0 | 0 | 0 | 10 | 10
3.55 | 1.3463e-07 | 9.9999 | 10 | 10 | 10 | 10 | 10 | 3.55 | 1.8e-05 | 10 | 10 | 10 | 10 |  |  | -1.7865e-05 | -7.7798e-05 | 0 | 0 | 0 | 10 | 10
3.65 | 2.8752e-08 | 9.9999 | 10 | 10 | 10 | 10 | 10 | 3.65 | 7e-06 | 10 | 10 | 10 | 10 |  |  | -6.9712e-06 | -0.00013039 | 0 | 0 | 0 | 10 | 10
3.75 | 5.7385e-09 | 9.9998 | 10 | 10 | 10 | 10 | 10 | 3.75 | 3e-06 | 10 | 10 | 10 | 10 |  |  | -2.9943e-06 | -0.00021127 | 0 | 0 | 0 | 10 | 10
3.85 | 1.0702e-09 | 9.9996 | 10 | 10 | 10 | 10 | 10 | 3.85 | 1e-06 | 9.9999 | 10 | 10 | 10 |  |  | -9.9893e-07 | -0.00034001 | 0 | 0 | 0 | 10 | 10
3.95 | 1.8649e-10 | 9.9994 | 10 | 10 | 10 | 10 | 10 | 3.95 | 0 | 9.9999 | 10 | 10 | 10 |  |  | 1.8649e-10 | -0.0005343 | 0 | 0 | 0 | 10 | 10
4.05 | 3.0359e-11 | 9.999 | 10 | 10 | 10 | 10 | 10 | 4.05 | 0 | 9.9998 | 10 | 10 | 10 |  |  | 3.0359e-11 | -0.00082888 | 0 | 0 | 0 | 10 | 10
4.15 | 4.6167e-12 | 9.9984 | 10 | 10 | 10 | 10 | 10 | 4.15 | 0 | 9.9996 | 10 | 10 | 10 |  |  | 4.6167e-12 | -0.0012613 | 0 | 0 | 0 | 10 | 10
4.25 | 6.5575e-13 | 9.9975 | 10 | 10 | 10 | 10 | 10 | 4.25 | 0 | 9.9993 | 10 | 10 | 10 |  |  | 6.5575e-13 | -0.001886 | 0 | 0 | 0 | 10 | 10
4.35 | 8.6994e-14 | 9.9961 | 10 | 10 | 10 | 10 | 10 | 4.35 | 0 | 9.9989 | 10 | 10 | 10 |  |  | 8.6994e-14 | -0.0027707 | 0 | 0 | 0 | 10 | 10
4.45 | 1.0778e-14 | 9.994 | 10 | 10 | 10 | 10 | 10 | 4.45 | 0 | 9.998 | 10 | 10 | 10 |  |  | 1.0778e-14 | -0.0039975 | 0 | 0 | 0 | 10 | 10
4.55 | 1.247e-15 | 9.9911 | 10 | 10 | 10 | 10 | 10 | 4.55 | 0 | 9.9967 | 10 | 10 | 10 |  |  | 1.247e-15 | -0.0056672 | 0 | 0 | 0 | 10 | 10
4.65 | 1.3473e-16 | 9.9867 | 10 | 10 | 10 | 10 | 10 | 4.65 | 0 | 9.9946 | 10 | 10 | 10 |  |  | 1.3473e-16 | -0.0078901 | 0 | 0 | 0 | 10 | 10
4.75 | 1.3592e-17 | 9.9806 | 10 | 10 | 10 | 10 | 10 | 4.75 | 0 | 9.9914 | 10 | 10 | 10 |  |  | 1.3592e-17 | -0.01079 | 0 | 0 | 0 | 10 | 10
4.85 | 1.2803e-18 | 9.9719 | 10 | 10 | 10 | 10 | 10 | 4.85 | 0 | 9.9864 | 10 | 10 | 10 |  |  | 1.2803e-18 | -0.014492 | 0 | 0 | 0 | 10 | 10
4.95 | 1.126e-19 | 9.96 | 10 | 10 | 10 | 10 | 10 | 4.95 | 0 | 9.9791 | 10 | 10 | 10 |  |  | 1.126e-19 | -0.019116 | -1.5987e-14 | 0 | 0 | 10 | 10
5.05 | 9.2456e-21 | 9.9436 | 10 | 10 | 10 | 10 | 10 | 5.05 | 0 | 9.9683 | 10 | 10 | 10 |  |  | 9.2456e-21 | -0.024766 | -3.3751e-14 | 0 | 0 | 10 | 10
5.15 | 7.0873e-22 | 9.9215 | 10 | 10 | 10 | 10 | 10 | 5.15 | 0 | 9.953 | 10 | 10 | 10 |  |  | 7.0873e-22 | -0.031513 | -6.3949e-14 | 0 | 0 | 10 | 10
5.25 | 5.0718e-23 | 9.8922 | 10 | 10 | 10 | 10 | 10 | 5.25 | 0 | 9.9316 | 10 | 10 | 10 |  |  | 5.0718e-23 | -0.039389 | -1.2257e-13 | 0 | 0 | 10 | 10
5.35 | 3.3882e-24 | 9.8538 | 10 | 10 | 10 | 10 | 10 | 5.35 | 0 | 9.9022 | 10 | 10 | 10 |  |  | 3.3882e-24 | -0.048367 | -2.327e-13 | 0 | 0 | 10 | 10
5.45 | 2.1129e-25 | 9.8041 | 10 | 10 | 10 | 10 | 10 | 5.45 | 0 | 9.8625 | 10 | 10 | 10 |  |  | 2.1129e-25 | -0.058352 | -4.3876e-13 | 0 | 0 | 10 | 10
5.55 | 1.23e-26 | 9.7409 | 10 | 10 | 10 | 10 | 10 | 5.55 | 0 | 9.81 | 10 | 10 | 10 |  |  | 1.23e-26 | -0.069177 | -8.2068e-13 | 0 | 0 | 10 | 10
5.65 | 6.6833e-28 | 9.6613 | 10 | 10 | 10 | 10 | 10 | 5.65 | 0 | 9.7419 | 10 | 10 | 10 |  |  | 6.6833e-28 | -0.080607 | -1.5312e-12 | 0 | 0 | 10 | 10
5.75 | 3.3897e-29 | 9.5626 | 10 | 10 | 10 | 10 | 10 | 5.75 | 0 | 9.6549 | 10 | 10 | 10 |  |  | 3.3897e-29 | -0.092342 | -2.8315e-12 | 0 | 0 | 10 | 10
5.85 | 1.6047e-30 | 9.4419 | 10 | 10 | 10 | 10 | 10 | 5.85 | 0 | 9.546 | 10 | 10 | 10 |  |  | 1.6047e-30 | -0.10403 | -5.2029e-12 | 0 | 0 | 10 | 10
5.95 | 7.0908e-32 | 9.2964 | 10 | 10 | 10 | 10 | 10 | 5.95 | 0 | 9.4118 | 10 | 10 | 10 |  |  | 7.0908e-32 | -0.11532 | -9.4982e-12 | 0 | 0 | 10 | 10
6.05 | 2.9244e-33 | 9.1234 | 10 | 10 | 10 | 10 | 10 | 6.05 | 0 | 9.2492 | 10 | 10 | 10 |  |  | 2.9244e-33 | -0.12583 | -1.7216e-11 | 0 | 0 | 10 | 10
6.15 | 1.1257e-34 | 8.9204 | 10 | 10 | 10 | 10 | 10 | 6.15 | 0 | 9.0556 | 10 | 10 | 10 |  |  | 1.1257e-34 | -0.13525 | -3.0996e-11 | 0 | 0 | 10 | 10
6.25 | 4.044e-36 | 8.6855 | 10 | 10 | 10 | 10 | 10 | 6.25 | 0 | 8.8289 | 10 | 10 | 10 |  |  | 4.044e-36 | -0.14331 | -5.5422e-11 | 0 | 0 | 10 | 10
6.35 | 1.3559e-37 | 8.4176 | 10 | 10 | 10 | 10 | 10 | 6.35 | 0 | 8.5675 | 10 | 10 | 10 |  |  | 1.3559e-37 | -0.14984 | -9.843e-11 | 0 | 0 | 10 | 10
6.45 | 4.243e-39 | 8.1162 | 10 | 10 | 10 | 10 | 10 | 6.45 | 0 | 8.271 | 10 | 10 | 10 |  |  | 4.243e-39 | -0.15478 | -1.7362e-10 | 0 | 0 | 10 | 10
6.55 | 1.2391e-40 | 7.7817 | 10 | 10 | 10 | 10 | 10 | 6.55 | 0 | 7.9399 | 10 | 10 | 10 |  |  | 1.2391e-40 | -0.15816 | -3.0419e-10 | 0 | 0 | 10 | 10
6.65 | 3.3773e-42 | 7.4157 | 10 | 10 | 10 | 10 | 10 | 6.65 | 0 | 7.5758 | 10 | 10 | 10 |  |  | 3.3773e-42 | -0.16012 | -5.2931e-10 | 0 | 0 | 10 | 10
6.75 | 8.5905e-44 | 7.0206 | 10 | 10 | 10 | 10 | 10 | 6.75 | 0 | 7.1815 | 10 | 10 | 10 |  |  | 8.5905e-44 | -0.16089 | -9.1481e-10 | 0 | 0 | 10 | 10
6.85 | 2.0392e-45 | 6.6001 | 10 | 10 | 10 | 10 | 10 | 6.85 | 0 | 6.7608 | 10 | 10 | 10 |  |  | 2.0392e-45 | -0.16073 | -1.5704e-09 | 0 | 0 | 10 | 10
6.95 | 4.5173e-47 | 6.1586 | 10 | 10 | 10 | 10 | 10 | 6.95 | 0 | 6.3185 | 10 | 10 | 10 |  |  | 4.5173e-47 | -0.15993 | -2.6775e-09 | 0 | 0 | 10 | 10
7.05 | 9.3385e-49 | 5.7016 | 10 | 10 | 10 | 10 | 10 | 7.05 | 0 | 5.8603 | 10 | 10 | 10 |  |  | 9.3385e-49 | -0.15875 | -4.5342e-09 | 0 | 0 | 10 | 10
7.15 | 1.8016e-50 | 5.2349 | 10 | 10 | 10 | 10 | 10 | 7.15 | 0 | 5.3924 | 10 | 10 | 10 |  |  | 1.8016e-50 | -0.15741 | -7.6265e-09 | 0 | 0 | 10 | 10
7.25 | 3.2434e-52 | 4.7651 | 10 | 10 | 10 | 10 | 10 | 7.25 | 0 | 4.9211 | 10 | 10 | 10 |  |  | 3.2434e-52 | -0.15605 | -1.2741e-08 | 0 | 0 | 10 | 10
7.35 | 5.4489e-54 | 4.2984 | 10 | 10 | 10 | 10 | 10 | 7.35 | 0 | 4.4531 | 10 | 10 | 10 |  |  | 5.4489e-54 | -0.15471 | -2.1142e-08 | 0 | 0 | 10 | 10
7.45 | 8.5425e-56 | 3.8414 | 10 | 10 | 10 | 10 | 10 | 7.45 | 0 | 3.9947 | 10 | 10 | 10 |  |  | 8.5425e-56 | -0.15335 | -3.4846e-08 | 0 | 0 | 10 | 10
7.55 | 1.2497e-57 | 3.3999 | 10 | 10 | 10 | 10 | 10 | 7.55 | 0 | 3.5518 | 10 | 10 | 10 |  |  | 1.2497e-57 | -0.15186 | -5.7044e-08 | 0 | 0 | 10 | 10
7.65 | 1.7061e-59 | 2.9794 | 10 | 10 | 10 | 10 | 10 | 7.65 | 0 | 3.1295 | 10 | 10 | 10 |  |  | 1.7061e-59 | -0.15006 | -9.2754e-08 | 0 | 0 | 10 | 10
7.75 | 2.1734e-61 | 2.5843 | 10 | 10 | 10 | 10 | 10 | 7.75 | 0 | 2.7321 | 10 | 10 | 10 |  |  | 2.1734e-61 | -0.14773 | -1.498e-07 | 0 | 0 | 10 | 10
7.85 | 2.5836e-63 | 2.2183 | 10 | 10 | 10 | 10 | 10 | 7.85 | 0 | 2.363 | 10 | 10 | 10 |  |  | 2.5836e-63 | -0.14469 | -2.4031e-07 | 0 | 0 | 10 | 10
7.95 | 2.8659e-65 | 1.8838 | 10 | 10 | 10 | 10 | 10 | 7.95 | 0 | 2.0245 | 10 | 10 | 10 |  |  | 2.8659e-65 | -0.14074 | -3.8291e-07 | 0 | 0 | 10 | 10
8.05 | 2.9664e-67 | 1.5824 | 10 | 10 | 10 | 10 | 10 | 8.05 | 0 | 1.7181 | 10 | 10 | 10 |  |  | 2.9664e-67 | -0.13577 | -6.0603e-07 | 0 | 0 | 10 | 10
8.15 | 2.8651e-69 | 1.3145 | 10 | 10 | 10 | 10 | 10 | 8.15 | 0 | 1.4442 | 10 | 10 | 10 |  |  | 2.8651e-69 | -0.12972 | -9.5272e-07 | 0 | 0 | 10 | 10
8.25 | 2.5821e-71 | 1.0796 | 10 | 10 | 10 | 10 | 10 | 8.25 | 0 | 1.2022 | 10 | 10 | 10 |  |  | 2.5821e-71 | -0.12262 | -1.4877e-06 | 0 | 0 | 10 | 10
8.35 | 2.1715e-73 | 0.87663 | 10 | 10 | 10 | 10 | 10 | 8.35 | 0 | 0.99121 | 10 | 10 | 10 |  |  | 2.1715e-73 | -0.11458 | -2.3075e-06 | 0 | 0 | 10 | 10
8.45 | 1.704e-75 | 0.70357 | 10 | 10 | 10 | 10 | 10 | 8.45 | 0 | 0.80931 | 10 | 10 | 10 |  |  | 1.704e-75 | -0.10574 | -3.555e-06 | 0 | 0 | 10 | 10
8.55 | 1.2477e-77 | 0.55806 | 10 | 10 | 10 | 10 | 10 | 8.55 | 0 | 0.6544 | 10 | 10 | 10 |  |  | 1.2477e-77 | -0.096345 | -4.4404e-06 | 0 | 0 | 10 | 10
8.65 | 8.5243e-80 | 0.4374 | 10 | 10 | 10 | 10 | 10 | 8.65 | 0 | 0.52402 | 10 | 10 | 10 |  |  | 8.5243e-80 | -0.08662 | -7.2701e-06 | 0 | 1e-06 | 10 | 10
8.75 | 5.4342e-82 | 0.33873 | 10 | 10 | 10 | 10 | 10 | 8.75 | 0 | 0.41556 | 10 | 10 | 10 |  |  | 5.4342e-82 | -0.076826 | -1.0488e-05 | 0 | 1e-06 | 10 | 10
8.85 | 3.2325e-84 | 0.25915 | 10 | 10 | 10 | 10 | 10 | 8.85 | 0 | 0.32636 | 10 | 10 | 10 |  |  | 3.2325e-84 | -0.067205 | -1.573e-05 | 0 | 2e-06 | 10 | 10
8.95 | 1.7942e-86 | 0.19585 | 10 | 10 | 10 | 10 | 10 | 8.95 | 0 | 0.25383 | 10 | 10 | 10 |  |  | 1.7942e-86 | -0.057977 | -2.3906e-05 | 0 | 4e-06 | 10 | 10
9.05 | 9.2918e-89 | 0.1462 | 10 | 10 | 10 | 10 | 10 | 9.05 | 0 | 0.19552 | 10 | 10 | 10 |  |  | 9.2918e-89 | -0.049323 | -3.43e-05 | 0 | 6e-06 | 10 | 10
9.15 | 4.4901e-91 | 0.10778 | 9.9999 | 10 | 10 | 10 | 10 | 9.15 | 0 | 0.14916 | 10 | 10 | 10 |  |  | 4.4901e-91 | -0.041378 | -4.9716e-05 | 0 | 9e-06 | 10 | 10
9.25 | 2.0245e-93 | 0.078471 | 9.9999 | 10 | 10 | 10 | 10 | 9.25 | 0 | 0.1127 | 10 | 10 | 10 |  |  | 2.0245e-93 | -0.034233 | -7.0669e-05 | 0 | 1.4e-05 | 10 | 10
9.35 | 8.5171e-96 | 0.056417 | 9.9999 | 10 | 10 | 10 | 10 | 9.35 | 0 | 0.084347 | 10 | 10 | 10 |  |  | 8.5171e-96 | -0.02793 | -9.9631e-05 | 0 | 2.3e-05 | 10 | 10
9.45 | 3.3433e-98 | 0.04005 | 9.9998 | 10 | 10 | 10 | 10 | 9.45 | 0 | 0.062527 | 10 | 10 | 10 |  |  | 3.3433e-98 | -0.022477 | -0.00014037 | 0 | 3.6e-05 | 10 | 10
9.55 | 1.2245e-100 | 0.028071 | 9.9997 | 10 | 10 | 10 | 10 | 9.55 | 0 | 0.045914 | 9.9999 | 10 | 9.9999 |  |  | 1.2245e-100 | -0.017843 | -0.00019536 | 0 | 5.7e-05 | 10 | 10
9.65 | 4.1848e-103 | 0.019425 | 9.9996 | 10 | 10 | 10 | 10 | 9.65 | 0 | 0.033398 | 9.9999 | 10 | 9.9999 |  |  | 4.1848e-103 | -0.013973 | -0.00027037 | 0 | 8.8e-05 | 10 | 10
9.75 | 1.3344e-105 | 0.01327 | 9.9995 | 10 | 10 | 10 | 10 | 9.75 | 0 | 0.024067 | 9.9998 | 10 | 9.9999 |  |  | 1.3344e-105 | -0.010797 | -0.00037112 | 0 | 0.000134 | 10 | 10
9.85 | 3.9699e-108 | 0.0089492 | 9.9993 | 10 | 10 | 10 | 10 | 9.85 | 0 | 0.017182 | 9.9998 | 10 | 9.9998 |  |  | 3.9699e-108 | -0.0082328 | -0.0005032 | 0 | 0.000204 | 10 | 10
9.95 | 1.102e-110 | 0.0059575 | 9.999 | 10 | 10 | 10 | 10 | 9.95 | 0 | 0.012154 | 9.9996 | 10 | 9.9997 |  |  | 1.102e-110 | -0.0061965 | -0.00067814 | 0 | 0.000305 | 10 | 10
10.05 | 2.8542e-113 | 0.0039147 | 9.9986 | 10 | 10 | 10 | 10 | 10.05 | 0 | 0.008518 | 9.9995 | 10 | 9.9995 |  |  | 2.8542e-113 | -0.0046033 | -0.00090381 | 0 | 0.000453 | 10 | 10
10.15 | 6.8976e-116 | 0.002539 | 9.998 | 10 | 10 | 10 | 10 | 10.15 | 0 | 0.005915 | 9.9992 | 10 | 9.9993 |  |  | 6.8976e-116 | -0.003376 | -0.001196 | 0 | 0.000666 | 10 | 10
10.25 | 1.5552e-118 | 0.0016253 | 9.9973 | 10 | 10 | 10 | 10 | 10.25 | 0 | 0.004071 | 9.9989 | 10 | 9.999 |  |  | 1.5552e-118 | -0.0024457 | -0.0015706 | 0 | 0.000969 | 10 | 10
10.35 | 3.2719e-121 | 0.0010269 | 9.9963 | 10 | 10 | 10 | 10 | 10.35 | 0 | 0.002776 | 9.9984 | 10 | 9.9986 |  |  | 3.2719e-121 | -0.0017491 | -0.0020428 | 0 | 0.001397 | 10 | 10
10.45 | 6.4223e-124 | 0.0006403 | 9.995 | 10 | 10 | 10 | 10 | 10.45 | 0 | 0.001876 | 9.9977 | 10 | 9.998 |  |  | 6.4223e-124 | -0.0012357 | -0.0026358 | 0 | 0.001996 | 10 | 10
10.55 | 1.1762e-126 | 0.00039401 | 9.9933 | 10 | 10 | 10 | 10 | 10.55 | 0 | 0.001257 | 9.9967 | 10 | 9.9972 |  |  | 1.1762e-126 | -0.00086299 | -0.0033703 | 0 | 0.002825 | 10 | 10
10.65 | 2.0098e-129 | 0.00023927 | 9.9911 | 10 | 10 | 10 | 10 | 10.65 | 0 | 0.000834 | 9.9954 | 10 | 9.996 |  |  | 2.0098e-129 | -0.00059473 | -0.0042723 | 0 | 0.003962 | 10 | 10
10.75 | 3.2043e-132 | 0.00014339 | 9.9882 | 10 | 10 | 10 | 10 | 10.75 | 0 | 0.000549 | 9.9936 | 10 | 9.9945 |  |  | 3.2043e-132 | -0.00040561 | -0.0053696 | 0 | 0.005506 | 10 | 10
10.85 | 4.7664e-135 | 8.4798e-05 | 9.9845 | 10 | 10 | 10 | 10 | 10.85 | 0 | 0.000358 | 9.9912 | 10 | 9.9924 |  |  | 4.7664e-135 | -0.0002732 | -0.0066904 | 0 | 0.007585 | 10 | 10
10.95 | 6.6152e-138 | 4.9484e-05 | 9.9798 | 10 | 10 | 10 | 10 | 10.95 | 0 | 0.000232 | 9.9881 | 10 | 9.9896 |  |  | 6.6152e-138 | -0.00018252 | -0.0082654 | 0 | 0.010355 | 10 | 10
11.05 | 8.566e-141 | 2.8494e-05 | 9.9738 | 10 | 10 | 10 | 10 | 11.05 | 0 | 0.000149 | 9.9839 | 10 | 9.986 |  |  | 8.566e-141 | -0.00012051 | -0.010123 | 0 | 0.014016 | 10 | 10
11.15 | 1.0349e-143 | 1.619e-05 | 9.9662 | 10 | 10 | 10 | 10 | 11.15 | 0 | 9.4e-05 | 9.9785 | 10 | 9.9812 |  |  | 1.0349e-143 | -7.781e-05 | -0.01229 | 0 | 0.018808 | 10 | 10
11.25 | 1.1666e-146 | 9.0764e-06 | 9.9567 | 10 | 10 | 10 | 10 | 11.25 | 0 | 6e-05 | 9.9715 | 10 | 9.975 |  |  | 1.1666e-146 | -5.0924e-05 | -0.014794 | 0 | 0.025025 | 10 | 10
11.35 | 1.2269e-149 | 5.0208e-06 | 9.9448 | 10 | 10 | 10 | 10 | 11.35 | 0 | 3.7e-05 | 9.9625 | 10 | 9.967 |  |  | 1.2269e-149 | -3.1979e-05 | -0.017655 | 0 | 0.033019 | 10 | 10
11.45 | 1.2039e-152 | 2.7403e-06 | 9.9302 | 10 | 10 | 10 | 10 | 11.45 | 0 | 2.3e-05 | 9.9511 | 10 | 9.9568 |  |  | 1.2039e-152 | -2.026e-05 | -0.020889 | 0 | 0.043205 | 10 | 10
11.55 | 1.1022e-155 | 1.4757e-06 | 9.9123 | 10 | 10 | 10 | 10 | 11.55 | 0 | 1.4e-05 | 9.9368 | 10 | 9.9439 |  |  | 1.1022e-155 | -1.2524e-05 | -0.024503 | 0 | 0.056072 | 10 | 10
11.65 | 9.4148e-159 | 7.8406e-07 | 9.8904 | 10 | 10 | 10 | 10 | 11.65 | 0 | 9e-06 | 9.9189 | 10 | 9.9278 |  |  | 9.4148e-159 | -8.2159e-06 | -0.028497 | 0 | 0.072185 | 10 | 10
11.75 | 7.5031e-162 | 4.1101e-07 | 9.8639 | 10 | 10 | 10 | 10 | 11.75 | 0 | 5e-06 | 9.8968 | 10 | 9.9078 |  |  | 7.5031e-162 | -4.589e-06 | -0.032861 | 0 | 0.092185 | 10 | 10
11.85 | 5.5789e-165 | 2.1257e-07 | 9.8321 | 10 | 10 | 10 | 10 | 11.85 | 0 | 3e-06 | 9.8696 | 10 | 9.8832 |  |  | 5.5789e-165 | -2.7874e-06 | -0.037573 | 0 | 0.1168 | 10 | 10
11.95 | 3.8703e-168 | 1.0846e-07 | 9.7941 | 10 | 10 | 10 | 10 | 11.95 | 0 | 2e-06 | 9.8367 | 10 | 9.8532 |  |  | 3.8703e-168 | -1.8915e-06 | -0.042599 | 0 | 0.14684 | 10 | 10
12.05 | 2.505e-171 | 5.4601e-08 | 9.749 | 10 | 10 | 10 | 10 | 12.05 | 0 | 1e-06 | 9.7969 | 10 | 9.8168 |  |  | 2.505e-171 | -9.454e-07 | -0.047893 | 0 | 0.18319 | 10 | 10
12.15 | 1.5127e-174 | 2.7117e-08 | 9.696 | 10 | 10 | 10 | 10 | 12.15 | 0 | 1e-06 | 9.7494 | 10 | 9.7732 |  |  | 1.5127e-174 | -9.7288e-07 | -0.053397 | 0 | 0.22681 | 10 | 10
12.25 | 8.5231e-178 | 1.3286e-08 | 9.6341 | 10 | 10 | 10 | 10 | 12.25 | 0 | 0 | 9.6931 | 10 | 9.7213 |  |  | 8.5231e-178 | 1.3286e-08 | -0.059043 | 0 | 0.27873 | 10 | 10
12.35 | 4.4802e-181 | 6.4221e-09 | 9.5621 | 10 | 10 | 10 | 10 | 12.35 | 0 | 0 | 9.6269 | 10 | 9.66 |  |  | 4.4802e-181 | 6.4221e-09 | -0.064757 | 0 | 0.34 | 10 | 10
12.45 | 2.1973e-184 | 3.0624e-09 | 9.4792 | 10 | 10 | 10 | 10 | 12.45 | 0 | 0 | 9.5496 | 10 | 9.5883 |  |  | 2.1973e-184 | 3.0624e-09 | -0.070453 | 0 | 0.41174 | 10 | 10
12.55 | 1.0054e-187 | 1.4406e-09 | 9.3842 | 10 | 10 | 10 | 10 | 12.55 | 0 | 0 | 9.4603 | 10 | 9.505 |  |  | 1.0054e-187 | 1.4406e-09 | -0.076044 | 0 | 0.49504 | 10 | 10
12.65 | 4.2922e-191 | 6.6857e-10 | 9.2763 | 10 | 10 | 10 | 10 | 12.65 | 0 | 0 | 9.3577 | 10 | 9.409 |  |  | 4.2922e-191 | 6.6857e-10 | -0.081444 | 0 | 0.59101 | 10 | 10
12.75 | 1.7096e-194 | 3.0608e-10 | 9.1543 | 10 | 10 | 10 | 10 | 12.75 | 0 | 0 | 9.2409 | 10 | 9.2993 |  |  | 1.7096e-194 | 3.0608e-10 | -0.08657 | 0 | 0.70069 | 10 | 10
12.85 | 6.3529e-198 | 1.3823e-10 | 9.0176 | 10 | 10 | 10 | 10 | 12.85 | 0 | 0 | 9.109 | 10 | 9.1749 |  |  | 6.3529e-198 | 1.3823e-10 | -0.091344 | 0 | 0.82505 | 10 | 10
12.95 | 2.2026e-201 | 6.1587e-11 | 8.8654 | 10 | 10 | 10 | 10 | 12.95 | 0 | 0 | 8.9611 | 10 | 9.035 |  |  | 2.2026e-201 | 6.1587e-11 | -0.095697 | 0 | 0.96496 | 10 | 10
13.05 | 7.1247e-205 | 2.7067e-11 | 8.6971 | 10 | 10 | 10 | 10 | 13.05 | 0 | 0 | 8.7966 | 10 | 8.8789 |  |  | 7.1247e-205 | 2.7067e-11 | -0.09958 | 0 | 1.1211 | 10 | 10
13.15 | 2.1501e-208 | 1.1735e-11 | 8.5122 | 10 | 10 | 10 | 10 | 13.15 | 0 | 0 | 8.6151 | 10 | 8.7059 |  |  | 2.1501e-208 | 1.1735e-11 | -0.10295 | 0 | 1.2941 | 10 | 10
13.25 | 6.054e-212 | 5.0187e-12 | 8.3105 | 10 | 10 | 10 | 10 | 13.25 | 0 | 0 | 8.4163 | 10 | 8.5157 |  |  | 6.054e-212 | 5.0187e-12 | -0.10579 | 0 | 1.4843 | 10 | 10
13.35 | 1.5904e-215 | 2.1173e-12 | 8.0921 | 10 | 10 | 10 | 10 | 13.35 | 0 | 0 | 8.2002 | 10 | 8.3083 |  |  | 1.5904e-215 | 2.1173e-12 | -0.1081 | 0 | 1.6917 | 10 | 10
13.45 | 3.8977e-219 | 8.8113e-13 | 7.8572 | 10 | 10 | 10 | 10 | 13.45 | 0 | 0 | 7.9671 | 10 | 8.0837 |  |  | 3.8977e-219 | 8.8113e-13 | -0.10989 | 0 | 1.9163 | 10 | 10
13.55 | 8.9125e-223 | 3.6172e-13 | 7.6063 | 10 | 10 | 10 | 10 | 13.55 | 0 | 0 | 7.7175 | 10 | 7.8423 |  |  | 8.9125e-223 | 3.6172e-13 | -0.11119 | 0 | 2.1577 | 10 | 10
13.65 | 1.9013e-226 | 1.4647e-13 | 7.3401 | 10 | 10 | 10 | 10 | 13.65 | 0 | 0 | 7.4522 | 10 | 7.5848 |  |  | 1.9013e-226 | 1.4647e-13 | -0.11205 | 0 | 2.4152 | 10 | 10
13.75 | 3.7843e-230 | 5.8509e-14 | 7.0598 | 10 | 10 | 10 | 10 | 13.75 | 0 | 0 | 7.1723 | 10 | 7.3122 |  |  | 3.7843e-230 | 5.8509e-14 | -0.11254 | 0 | 2.6878 | 10 | 10
13.85 | 7.0273e-234 | 2.3054e-14 | 6.7664 | 10 | 10 | 10 | 10 | 13.85 | 0 | 0 | 6.8791 | 10 | 7.0257 |  |  | 7.0273e-234 | 2.3054e-14 | -0.11271 | 0 | 2.9743 | 10 | 10
13.95 | 1.2175e-237 | 8.9601e-15 | 6.4617 | 10 | 10 | 10 | 10 | 13.95 | 0 | 0 | 6.5743 | 10 | 6.7267 |  |  | 1.2175e-237 | 8.9601e-15 | -0.11263 | 0 | 3.2733 | 10 | 10
14.05 | 1.9679e-241 | 3.4351e-15 | 6.1473 | 10 | 10 | 10 | 10 | 14.05 | 0 | 0 | 6.2597 | 10 | 6.417 |  |  | 1.9679e-241 | 3.4351e-15 | -0.11237 | 0 | 3.583 | 10 | 10
14.15 | 2.9675e-245 | 1.2991e-15 | 5.8252 | 10 | 10 | 10 | 10 | 14.15 | 0 | 0 | 5.9371 | 10 | 6.0984 |  |  | 2.9675e-245 | 1.2991e-15 | -0.11199 | 0 | 3.9016 | 10 | 10
14.25 | 4.1751e-249 | 4.8458e-16 | 5.4974 | 10 | 10 | 10 | 10 | 14.25 | 0 | 0 | 5.6089 | 10 | 5.773 |  |  | 4.1751e-249 | 4.8458e-16 | -0.11154 | 0 | 4.227 | 10 | 10
14.35 | 5.4803e-253 | 1.783e-16 | 5.1662 | 10 | 10 | 10 | 10 | 14.35 | 0 | 0 | 5.2772 | 10 | 5.4431 |  |  | 5.4803e-253 | 1.783e-16 | -0.11106 | 0 | 4.5569 | 10 | 10
14.45 | 6.7113e-257 | 6.4711e-17 | 4.8338 | 10 | 10 | 10 | 10 | 14.45 | 0 | 0 | 4.9444 | 10 | 5.1108 |  |  | 6.7113e-257 | 6.4711e-17 | -0.11058 | 0 | 4.8892 | 10 | 10
14.55 | 7.6679e-261 | 2.3166e-17 | 4.5026 | 10 | 10 | 10 | 10 | 14.55 | 0 | 0 | 4.6127 | 10 | 4.7786 |  |  | 7.6679e-261 | 2.3166e-17 | -0.11011 | 0 | 5.2214 | 10 | 10
14.65 | 8.1736e-265 | 8.1803e-18 | 4.1748 | 10 | 10 | 10 | 10 | 14.65 | 0 | 0 | 4.2845 | 10 | 4.4486 |  |  | 8.1736e-265 | 8.1803e-18 | -0.10963 | 0 | 5.5514 | 10 | 10
14.75 | 8.1286e-269 | 2.8492e-18 | 3.8527 | 10 | 10 | 10 | 10 | 14.75 | 0 | 0 | 3.9618 | 10 | 4.1231 |  |  | 8.1286e-269 | 2.8492e-18 | -0.10912 | 0 | 5.8769 | 10 | 10
14.85 | 7.542e-273 | 9.7888e-19 | 3.5383 | 10 | 10 | 10 | 10 | 14.85 | 0 | 0 | 3.6469 | 10 | 3.8043 |  |  | 7.542e-273 | 9.7888e-19 | -0.10855 | 0 | 6.1957 | 10 | 10
14.95 | 6.5285e-277 | 3.3171e-19 | 3.2336 | 10 | 10 | 10 | 10 | 14.95 | 0 | 0 | 3.3414 | 10 | 3.4942 |  |  | 6.5285e-277 | 3.3171e-19 | -0.10788 | 0 | 6.5058 | 10 | 10
15.05 | 5.2724e-281 | 1.1088e-19 | 2.9402 | 10 | 10 | 10 | 10 | 15.05 | 0 | 0 | 3.0473 | 10 | 3.1944 |  |  | 5.2724e-281 | 1.1088e-19 | -0.10706 | 0 | 6.8056 | 10 | 10
15.15 | 3.9726e-285 | 3.6554e-20 | 2.6599 | 10 | 10 | 10 | 10 | 15.15 | 0 | 0 | 2.7659 | 10 | 2.9066 |  |  | 3.9726e-285 | 3.6554e-20 | -0.10601 | 0 | 7.0934 | 10 | 10
15.25 | 2.7925e-289 | 1.1887e-20 | 2.3937 | 10 | 10 | 10 | 10 | 15.25 | 0 | 0 | 2.4984 | 10 | 2.6321 |  |  | 2.7925e-289 | 1.1887e-20 | -0.10471 | 0 | 7.3679 | 10 | 10
15.35 | 1.8314e-293 | 3.8128e-21 | 2.1428 | 10 | 10 | 10 | 10 | 15.35 | 0 | 0 | 2.2459 | 10 | 2.3721 |  |  | 1.8314e-293 | 3.8128e-21 | -0.10309 | 0 | 7.6279 | 10 | 10
15.45 | 1.1205e-297 | 1.2063e-21 | 1.9079 | 10 | 10 | 10 | 10 | 15.45 | 0 | 0 | 2.009 | 10 | 2.1274 |  |  | 1.1205e-297 | 1.2063e-21 | -0.10111 | -1.7764e-14 | 7.8726 | 10 | 10
15.55 | 6.3965e-302 | 3.7642e-22 | 1.6895 | 10 | 10 | 10 | 10 | 15.55 | 0 | 0 | 1.7882 | 10 | 1.8986 |  |  | 6.3965e-302 | 3.7642e-22 | -0.098751 | -2.8422e-14 | 8.1014 | 10 | 10
15.65 | 3.4066e-306 | 1.1586e-22 | 1.4878 | 10 | 10 | 10 | 10 | 15.65 | 0 | 0 | 1.5838 | 10 | 1.686 |  |  | 3.4066e-306 | 1.1586e-22 | -0.09599 | -4.6185e-14 | 8.314 | 10 | 10
15.75 | 0 | 3.5172e-23 | 1.3029 | 10 | 10 | 10 | 10 | 15.75 | 0 | 0 | 1.3958 | 10 | 1.4898 |  |  | 0 | 3.5172e-23 | -0.092824 | -7.2831e-14 | 8.5102 | 10 | 10
15.85 | 0 | 1.0532e-23 | 1.1346 | 10 | 10 | 10 | 10 | 15.85 | 0 | 0 | 1.2239 | 10 | 1.3098 |  |  | 0 | 1.0532e-23 | -0.089267 | -1.1724e-13 | 8.6902 | 10 | 10
15.95 | 0 | 3.1105e-24 | 0.98236 | 10 | 10 | 10 | 10 | 15.95 | 0 | 0 | 1.0677 | 10 | 1.1458 |  |  | 0 | 3.1105e-24 | -0.085342 | -1.8474e-13 | 8.8542 | 10 | 10
16.05 | 0 | 9.0611e-25 | 0.84566 | 10 | 10 | 10 | 10 | 16.05 | 0 | 0 | 0.92675 | 10 | 0.99723 |  |  | 0 | 9.0611e-25 | -0.081089 | -2.8777e-13 | 9.0028 | 10 | 10
16.15 | 0 | 2.6034e-25 | 0.72374 | 10 | 10 | 10 | 10 | 16.15 | 0 | 0 | 0.8003 | 10 | 0.86352 |  |  | 0 | 2.6034e-25 | -0.076558 | -4.5297e-13 | 9.1365 | 10 | 10
16.25 | 0 | 7.378e-26 | 0.61577 | 10 | 10 | 10 | 10 | 16.25 | 0 | 0 | 0.68758 | 10 | 0.74394 |  |  | 0 | 7.378e-26 | -0.071804 | -7.0699e-13 | 9.2561 | 10 | 10
16.35 | 0 | 2.0623e-26 | 0.52081 | 10 | 10 | 10 | 10 | 16.35 | 0 | 0 | 0.58771 | 10 | 0.63764 |  |  | 0 | 2.0623e-26 | -0.066893 | -1.0978e-12 | 9.3624 | 10 | 10
16.45 | 0 | 5.6855e-27 | 0.43787 | 10 | 10 | 10 | 10 | 16.45 | 0 | 0 | 0.49976 | 10 | 0.54373 |  |  | 0 | 5.6855e-27 | -0.061891 | -1.7035e-12 | 9.4563 | 10 | 10
16.55 | 0 | 1.546e-27 | 0.36593 | 10 | 10 | 10 | 10 | 16.55 | 0 | 0 | 0.4228 | 10 | 0.46128 |  |  | 0 | 1.546e-27 | -0.056865 | -2.6308e-12 | 9.5387 | 10 | 10
16.65 | 0 | 4.1464e-28 | 0.30396 | 10 | 10 | 10 | 10 | 16.65 | 0 | 0 | 0.35584 | 10 | 0.38932 |  |  | 0 | 4.1464e-28 | -0.051879 | -4.0501e-12 | 9.6107 | 10 | 10
16.75 | 0 | 1.0968e-28 | 0.25095 | 10 | 10 | 10 | 10 | 16.75 | 0 | 0 | 0.29795 | 10 | 0.3269 |  |  | 0 | 1.0968e-28 | -0.046994 | -6.2137e-12 | 9.6731 | 10 | 10
16.85 | 0 | 2.8617e-29 | 0.20592 | 10 | 10 | 10 | 10 | 16.85 | 0 | 0 | 0.24819 | 10 | 0.27307 |  |  | 0 | 2.8617e-29 | -0.042267 | -9.5017e-12 | 9.7269 | 10 | 10
16.95 | 0 | 7.3641e-30 | 0.16793 | 10 | 10 | 10 | 10 | 16.95 | 0 | 0 | 0.20567 | 10 | 0.22693 |  |  | 0 | 7.3641e-30 | -0.037742 | -1.4481e-11 | 9.7731 | 10 | 10
17.05 | 0 | 1.8691e-30 | 0.13611 | 10 | 10 | 10 | 10 | 17.05 | 0 | 0 | 0.16957 | 10 | 0.18762 |  |  | 0 | 1.8691e-30 | -0.033461 | -2.1991e-11 | 9.8124 | 10 | 10
17.15 | 0 | 4.679e-31 | 0.10962 | 10 | 10 | 10 | 10 | 17.15 | 0 | 0 | 0.13908 | 10 | 0.15432 |  |  | 0 | 4.679e-31 | -0.029452 | -3.3285e-11 | 9.8457 | 10 | 10
17.25 | 0 | 1.1553e-31 | 0.087745 | 10 | 10 | 10 | 10 | 17.25 | 0 | 0 | 0.11348 | 10 | 0.12628 |  |  | 0 | 1.1553e-31 | -0.025737 | -5.0209e-11 | 9.8737 | 10 | 10
17.35 | 0 | 2.8133e-32 | 0.069792 | 10 | 10 | 10 | 10 | 17.35 | 0 | 0 | 0.092122 | 10 | 0.1028 |  |  | 0 | 2.8133e-32 | -0.02233 | -7.5479e-11 | 9.8972 | 10 | 10
17.45 | 0 | 6.7573e-33 | 0.055163 | 10 | 10 | 10 | 10 | 17.45 | 0 | 0 | 0.074399 | 10 | 0.083261 |  |  | 0 | 6.7573e-33 | -0.019236 | -1.1308e-10 | 9.9167 | 10 | 10
17.55 | 0 | 1.6008e-33 | 0.043324 | 10 | 10 | 10 | 10 | 17.55 | 0 | 0 | 0.059778 | 10 | 0.067088 |  |  | 0 | 1.6008e-33 | -0.016454 | -1.6884e-10 | 9.9329 | 10 | 10
17.65 | 0 | 3.7402e-34 | 0.033811 | 10 | 10 | 10 | 10 | 17.65 | 0 | 0 | 0.047784 | 10 | 0.053781 |  |  | 0 | 3.7402e-34 | -0.013973 | -2.5124e-10 | 9.9462 | 10 | 10
17.75 | 0 | 8.6191e-35 | 0.026219 | 10 | 10 | 10 | 10 | 17.75 | 0 | 0 | 0.038002 | 10 | 0.042893 |  |  | 0 | 8.6191e-35 | -0.011783 | -3.7258e-10 | 9.9571 | 10 | 10
17.85 | 0 | 1.959e-35 | 0.020201 | 10 | 10 | 10 | 10 | 17.85 | 0 | 0 | 0.030068 | 10 | 0.034035 |  |  | 0 | 1.959e-35 | -0.0098666 | -5.5065e-10 | 9.966 | 10 | 10
17.95 | 0 | 4.3915e-36 | 0.015465 | 10 | 10 | 10 | 10 | 17.95 | 0 | 0 | 0.02367 | 10 | 0.026869 |  |  | 0 | 4.3915e-36 | -0.0082046 | -8.1106e-10 | 9.9731 | 10 | 10
18.05 | 0 | 9.7096e-37 | 0.011764 | 10 | 10 | 10 | 10 | 18.05 | 0 | 0 | 0.018539 | 10 | 0.021104 |  |  | 0 | 9.7096e-37 | -0.0067754 | -1.1906e-09 | 9.9789 | 10 | 10
18.15 | 0 | 2.1173e-37 | 0.0088903 | 10 | 10 | 10 | 10 | 18.15 | 0 | 0 | 0.014446 | 10 | 0.016492 |  |  | 0 | 2.1173e-37 | -0.0055557 | -1.7417e-09 | 9.9835 | 10 | 10
18.25 | 0 | 4.5539e-38 | 0.0066753 | 10 | 10 | 10 | 10 | 18.25 | 0 | 0 | 0.0112 | 10 | 0.012823 |  |  | 0 | 4.5539e-38 | -0.0045247 | -2.5395e-09 | 9.9872 | 10 | 10
18.35 | 0 | 9.66e-39 | 0.0049798 | 10 | 10 | 10 | 10 | 18.35 | 0 | 0 | 0.00864 | 10 | 0.00992 |  |  | 0 | 9.66e-39 | -0.0036602 | -3.6899e-09 | 9.9901 | 10 | 10
18.45 | 0 | 2.021e-39 | 0.0036908 | 10 | 10 | 10 | 10 | 18.45 | 0 | 0 | 0.006632 | 10 | 0.007636 |  |  | 0 | 2.021e-39 | -0.0029412 | -5.3435e-09 | 9.9924 | 10 | 10
18.55 | 0 | 4.1703e-40 | 0.0027176 | 10 | 10 | 10 | 10 | 18.55 | 0 | 0 | 0.005064 | 10 | 0.005848 |  |  | 0 | 4.1703e-40 | -0.0023464 | -7.7119e-09 | 9.9942 | 10 | 10
18.65 | 0 | 8.4873e-41 | 0.001988 | 10 | 10 | 10 | 10 | 18.65 | 0 | 0 | 0.003848 | 10 | 0.004456 |  |  | 0 | 8.4873e-41 | -0.00186 | -1.1092e-08 | 9.9955 | 10 | 10
18.75 | 0 | 1.7036e-41 | 0.0014448 | 10 | 10 | 10 | 10 | 18.75 | 0 | 0 | 0.00291 | 10 | 0.003379 |  |  | 0 | 1.7036e-41 | -0.0014652 | -1.5901e-08 | 9.9966 | 10 | 10
18.85 | 0 | 3.3726e-42 | 0.0010431 | 10 | 10 | 10 | 10 | 18.85 | 0 | 0 | 0.002189 | 10 | 0.002549 |  |  | 0 | 3.3726e-42 | -0.0011459 | -2.2716e-08 | 9.9975 | 10 | 10
18.95 | 0 | 6.5851e-43 | 0.0007482 | 10 | 10 | 10 | 10 | 18.95 | 0 | 0 | 0.001639 | 10 | 0.001914 |  |  | 0 | 6.5851e-43 | -0.0008908 | -3.2343e-08 | 9.9981 | 10 | 10
19.05 | 0 | 1.2681e-43 | 0.00053312 | 10 | 10 | 10 | 10 | 19.05 | 0 | 0 | 0.001221 | 10 | 0.00143 |  |  | 0 | 1.2681e-43 | -0.00068788 | -4.5895e-08 | 9.9986 | 10 | 10
19.15 | 0 | 2.4085e-44 | 0.00037737 | 10 | 10 | 10 | 10 | 19.15 | 0 | 0 | 0.000905 | 10 | 0.001063 |  |  | 0 | 2.4085e-44 | -0.00052763 | -6.4904e-08 | 9.9989 | 10 | 10
19.25 | 0 | 4.5118e-45 | 0.00026536 | 10 | 10 | 10 | 10 | 19.25 | 0 | 0 | 0.000668 | 10 | 0.000786 |  |  | 0 | 4.5118e-45 | -0.00040264 | -9.1478e-08 | 9.9992 | 10 | 10
19.35 | 0 | 8.3356e-46 | 0.00018537 | 10 | 10 | 10 | 10 | 19.35 | 0 | 0 | 0.00049 | 10 | 0.000579 |  |  | 0 | 8.3356e-46 | -0.00030463 | -1.285e-07 | 9.9994 | 10 | 10
19.45 | 0 | 1.5189e-46 | 0.00012863 | 10 | 10 | 10 | 10 | 19.45 | 0 | 0 | 0.000358 | 10 | 0.000424 |  |  | 0 | 1.5189e-46 | -0.00022937 | -1.7989e-07 | 9.9996 | 10 | 10
19.55 | 0 | 2.7296e-47 | 8.8669e-05 | 10 | 10 | 10 | 10 | 19.55 | 0 | 0 | 0.00026 | 10 | 0.000309 |  |  | 0 | 2.7296e-47 | -0.00017133 | -2.5098e-07 | 9.9997 | 10 | 10
19.65 | 0 | 4.8382e-48 | 6.0716e-05 | 10 | 10 | 10 | 10 | 19.65 | 0 | 0 | 0.000188 | 10 | 0.000224 |  |  | 0 | 4.8382e-48 | -0.00012728 | -3.4899e-07 | 9.9998 | 10 | 10
19.75 | 0 | 8.4578e-49 | 4.13e-05 | 10 | 10 | 10 | 10 | 19.75 | 0 | 0 | 0.000136 | 10 | 0.000162 |  |  | 0 | 8.4578e-49 | -9.47e-05 | -4.8365e-07 | 9.9998 | 10 | 10
19.85 | 0 | 1.4582e-49 | 2.7906e-05 | 10 | 10 | 10 | 10 | 19.85 | 0 | 0 | 9.7e-05 | 10 | 0.000116 |  |  | 0 | 1.4582e-49 | -6.9094e-05 | -6.68e-07 | 9.9999 | 10 | 10
19.95 | 0 | 2.4796e-50 | 1.873e-05 | 10 | 10 | 10 | 10 | 19.95 | 0 | 0 | 6.9e-05 | 10 | 8.3e-05 |  |  | 0 | 2.4796e-50 | -5.027e-05 | -9.1952e-07 | 9.9999 | 10 | 10
20.05 | 0 | 4.1586e-51 | 1.2488e-05 | 10 | 10 | 10 | 10 | 20.05 | 0 | 0 | 4.9e-05 | 10 | 5.9e-05 |  |  | 0 | 4.1586e-51 | -3.6512e-05 | -1.2615e-06 | 9.9999 | 10 | 10
20.15 | 0 | 6.8785e-52 | 8.2701e-06 | 10 | 10 | 10 | 10 | 20.15 | 0 | 0 | 3.5e-05 | 10 | 4.2e-05 |  |  | 0 | 6.8785e-52 | -2.673e-05 | -1.7248e-06 | 10 | 10 | 10
20.25 | 0 | 1.1221e-52 | 5.4404e-06 | 10 | 10 | 10 | 10 | 20.25 | 0 | 0 | 2.4e-05 | 10 | 3e-05 |  |  | 0 | 1.1221e-52 | -1.856e-05 | -2.3504e-06 | 10 | 10 | 10
20.35 | 0 | 1.8054e-53 | 3.555e-06 | 10 | 10 | 10 | 10 | 20.35 | 0 | 0 | 1.7e-05 | 10 | 2.1e-05 |  |  | 0 | 1.8054e-53 | -1.3445e-05 | -2.1922e-06 | 10 | 10 | 10
20.45 | 0 | 2.8649e-54 | 2.3075e-06 | 10 | 10 | 10 | 10 | 20.45 | 0 | 0 | 1.2e-05 | 10 | 1.4e-05 |  |  | 0 | 2.8649e-54 | -9.6925e-06 | -3.3209e-06 | 10 | 10 | 10
20.55 | 0 | 4.4836e-55 | 1.4877e-06 | 10 | 10 | 10 | 10 | 20.55 | 0 | 0 | 8e-06 | 10 | 1e-05 |  |  | 0 | 4.4836e-55 | -6.5123e-06 | -4.8291e-06 | 10 | 10 | 10
20.65 | 0 | 6.9206e-56 | 9.5272e-07 | 10 | 10 | 10 | 10 | 20.65 | 0 | 0 | 6e-06 | 10 | 7e-06 |  |  | 0 | 6.9206e-56 | -5.0473e-06 | -5.8374e-06 | 10 | 10 | 10
20.75 | 0 | 1.0535e-56 | 6.0603e-07 | 10 | 10 | 10 | 10 | 20.75 | 0 | 0 | 4e-06 | 10 | 5e-06 |  |  | 0 | 1.0535e-56 | -3.394e-06 | -7.5024e-06 | 10 | 10 | 10
20.85 | 0 | 1.5818e-57 | 3.8291e-07 | 10 | 10 | 10 | 10 | 20.85 | 0 | 0 | 3e-06 | 10 | 3e-06 |  |  | 0 | 1.5818e-57 | -2.6171e-06 | -1.0027e-05 | 10 | 10 | 10
20.95 | 0 | 2.3423e-58 | 2.4031e-07 | 10 | 10 | 10 | 10 | 20.95 | 0 | 0 | 2e-06 | 10 | 2e-06 |  |  | 0 | 2.3423e-58 | -1.7597e-06 | -1.3671e-05 | 10 | 10 | 10
21.05 | 0 | 3.4207e-59 | 1.498e-07 | 10 | 10 | 10 | 10 | 21.05 | 0 | 0 | 1e-06 | 10 | 2e-06 |  |  | 0 | 3.4207e-59 | -8.502e-07 | -1.7769e-05 | 10 | 10 | 10
21.15 | 0 | 4.927e-60 | 9.2754e-08 | 10 | 10 | 10 | 10 | 21.15 | 0 | 0 | 1e-06 | 10 | 1e-06 |  |  | 0 | 4.927e-60 | -9.0725e-07 | -2.2751e-05 | 10 | 10 | 10
21.25 | 0 | 6.9991e-61 | 5.7044e-08 | 10 | 10 | 10 | 10 | 21.25 | 0 | 0 | 1e-06 | 10 | 1e-06 |  |  | 0 | 6.9991e-61 | -9.4296e-07 | -3.016e-05 | 10 | 10 | 10
21.35 | 0 | 9.8059e-62 | 3.4846e-08 | 9.9999 | 10 | 10 | 10 | 21.35 | 0 | 0 | 0 | 10 | 0 |  |  | 0 | 9.8059e-62 | 3.4846e-08 | -3.8687e-05 | 10 | 10 | 10
21.45 | 0 | 1.355e-62 | 2.1142e-08 | 9.9999 | 10 | 10 | 10 | 21.45 | 0 | 0 | 0 | 10 | 0 |  |  | 0 | 1.355e-62 | 2.1142e-08 | -4.9207e-05 | 10 | 10 | 10
21.55 | 0 | 1.8465e-63 | 1.2741e-08 | 9.9999 | 10 | 10 | 10 | 21.55 | 0 | 0 | 0 | 10 | 0 |  |  | 0 | 1.8465e-63 | 1.2741e-08 | -6.2819e-05 | 10 | 10 | 10
21.65 | 0 | 2.4818e-64 | 7.6265e-09 | 9.9999 | 10 | 10 | 10 | 21.65 | 0 | 0 | 0 | 10 | 0 |  |  | 0 | 2.4818e-64 | 7.6265e-09 | -7.8901e-05 | 10 | 10 | 10
21.75 | 0 | 3.2898e-65 | 4.5342e-09 | 9.9998 | 10 | 10 | 10 | 21.75 | 0 | 0 | 0 | 9.9999 | 0 |  |  | 0 | 3.2898e-65 | 4.5342e-09 | -0.00010018 | 10 | 10 | 10
21.85 | 0 | 4.301e-66 | 2.6775e-09 | 9.9998 | 10 | 10 | 10 | 21.85 | 0 | 0 | 0 | 9.9999 | 0 |  |  | 0 | 4.301e-66 | 2.6775e-09 | -0.00012679 | 10 | 10 | 10
21.95 | 0 | 5.5456e-67 | 1.5704e-09 | 9.9997 | 10 | 10 | 10 | 21.95 | 0 | 0 | 0 | 9.9999 | 0 |  |  | 0 | 5.5456e-67 | 1.5704e-09 | -0.00015839 | 10 | 10 | 10
22.05 | 0 | 7.052e-68 | 9.1481e-10 | 9.9997 | 10 | 10 | 10 | 22.05 | 0 | 0 | 0 | 9.9999 | 0 |  |  | 0 | 7.052e-68 | 9.1481e-10 | -0.00019825 | 10 | 10 | 10
22.15 | 0 | 8.8444e-69 | 5.2931e-10 | 9.9996 | 10 | 10 | 10 | 22.15 | 0 | 0 | 0 | 9.9998 | 0 |  |  | 0 | 8.8444e-69 | 5.2931e-10 | -0.00024842 | 10 | 10 | 10
22.25 | 0 | 1.094e-69 | 3.0418e-10 | 9.9994 | 10 | 10 | 10 | 22.25 | 0 | 0 | 0 | 9.9997 | 0 |  |  | 0 | 1.094e-69 | 3.0418e-10 | -0.00030781 | 10 | 10 | 10
22.35 | 0 | 1.3346e-70 | 1.7362e-10 | 9.9993 | 10 | 10 | 10 | 22.35 | 0 | 0 | 0 | 9.9997 | 0 |  |  | 0 | 1.3346e-70 | 1.7362e-10 | -0.00037944 | 10 | 10 | 10
22.45 | 0 | 1.6057e-71 | 9.843e-11 | 9.9991 | 10 | 10 | 10 | 22.45 | 0 | 0 | 0 | 9.9996 | 0 |  |  | 0 | 1.6057e-71 | 9.843e-11 | -0.00046663 | 10 | 10 | 10
22.55 | 0 | 1.9053e-72 | 5.5423e-11 | 9.9988 | 10 | 10 | 10 | 22.55 | 0 | 0 | 0 | 9.9994 | 0 |  |  | 0 | 1.9053e-72 | 5.5423e-11 | -0.00057021 | 10 | 10 | 10
22.65 | 0 | 2.2297e-73 | 3.0995e-11 | 9.9985 | 10 | 10 | 10 | 22.65 | 0 | 0 | 0 | 9.9992 | 0 |  |  | 0 | 2.2297e-73 | 3.0995e-11 | -0.00069684 | 10 | 10 | 10
22.75 | 0 | 2.5735e-74 | 1.7216e-11 | 9.9982 | 10 | 10 | 10 | 22.75 | 0 | 0 | 0 | 9.999 | 0 |  |  | 0 | 2.5735e-74 | 1.7216e-11 | -0.0008453 | 10 | 10 | 10
22.85 | 0 | 2.9295e-75 | 9.4977e-12 | 9.9977 | 10 | 10 | 10 | 22.85 | 0 | 0 | 0 | 9.9987 | 0 |  |  | 0 | 2.9295e-75 | 9.4977e-12 | -0.0010229 | 10 | 10 | 10
22.95 | 0 | 3.2888e-76 | 5.204e-12 | 9.9972 | 10 | 10 | 10 | 22.95 | 0 | 0 | 0 | 9.9984 | 0 |  |  | 0 | 3.2888e-76 | 5.204e-12 | -0.0012317 | 10 | 10 | 10
23.05 | 0 | 3.6414e-77 | 2.832e-12 | 9.9965 | 10 | 10 | 10 | 23.05 | 0 | 0 | 0 | 9.998 | 0 |  |  | 0 | 3.6414e-77 | 2.832e-12 | -0.0014774 | 10 | 10 | 10
23.15 | 0 | 3.9763e-78 | 1.5307e-12 | 9.9956 | 10 | 10 | 10 | 23.15 | 0 | 0 | 0 | 9.9974 | 0 |  |  | 0 | 3.9763e-78 | 1.5307e-12 | -0.0017643 | 10 | 10 | 10
23.25 | 0 | 4.2824e-79 | 8.2173e-13 | 9.9946 | 10 | 10 | 10 | 23.25 | 0 | 0 | 0 | 9.9967 | 0 |  |  | 0 | 4.2824e-79 | 8.2173e-13 | -0.0020984 | 10 | 10 | 10
23.35 | 0 | 4.5485e-80 | 4.3812e-13 | 9.9934 | 10 | 10 | 10 | 23.35 | 0 | 0 | 0 | 9.9959 | 0 |  |  | 0 | 4.5485e-80 | 4.3812e-13 | -0.0024855 | 10 | 10 | 10
23.45 | 0 | 4.7648e-81 | 2.32e-13 | 9.9919 | 10 | 10 | 10 | 23.45 | 0 | 0 | 0 | 9.9948 | 0 |  |  | 0 | 4.7648e-81 | 2.32e-13 | -0.0029324 | 10 | 10 | 10
23.55 | 0 | 4.9226e-82 | 1.2202e-13 | 9.9901 | 10 | 10 | 10 | 23.55 | 0 | 0 | 0 | 9.9936 | 0 |  |  | 0 | 4.9226e-82 | 1.2202e-13 | -0.0034435 | 10 | 10 | 10
23.65 | 0 | 5.0158e-83 | 6.3736e-14 | 9.988 | 10 | 10 | 10 | 23.65 | 0 | 0 | 0 | 9.992 | 0 |  |  | 0 | 5.0158e-83 | 6.3736e-14 | -0.0040271 | 10 | 10 | 10
23.75 | 0 | 5.0403e-84 | 3.3066e-14 | 9.9854 | 10 | 10 | 10 | 23.75 | 0 | 0 | 0 | 9.9901 | 0 |  |  | 0 | 5.0403e-84 | 3.3066e-14 | -0.0046911 | 10 | 10 | 10
23.85 | 0 | 4.9954e-85 | 1.7037e-14 | 9.9823 | 10 | 10 | 10 | 23.85 | 0 | 0 | 0 | 9.9878 | 0 |  |  | 0 | 4.9954e-85 | 1.7037e-14 | -0.0054422 | 10 | 10 | 10
23.95 | 0 | 4.8827e-86 | 8.7186e-15 | 9.9787 | 10 | 10 | 10 | 23.95 | 0 | 0 | 0 | 9.985 | 0 |  |  | 0 | 4.8827e-86 | 8.7186e-15 | -0.0062854 | 10 | 10 | 10
24.05 | 0 | 4.7069e-87 | 4.4312e-15 | 9.9744 | 10 | 10 | 10 | 24.05 | 0 | 0 | 0 | 9.9816 | 0 |  |  | 0 | 4.7069e-87 | 4.4312e-15 | -0.0072294 | 10 | 10 | 10
24.15 | 0 | 4.475e-88 | 2.2368e-15 | 9.9693 | 10 | 10 | 10 | 24.15 | 0 | 0 | 0 | 9.9776 | 0 |  |  | 0 | 4.475e-88 | 2.2368e-15 | -0.008281 | 10 | 10 | 10
24.25 | 0 | 4.196e-89 | 1.1214e-15 | 9.9633 | 10 | 10 | 10 | 24.25 | 0 | 0 | 0 | 9.9728 | 0 |  |  | 0 | 1.1214e-15 | 9.9633 | 0.027244 | 10 | 10
24.35 | 0 | 3.8802e-90 | 5.5836e-16 | 9.9563 | 10 | 10 | 10 | 24.35 | 0 | 0 | 0 | 9.967 | 0 |  |  | 0 | 5.5836e-16 | 9.9563 | 0.032954 | 10 | 10
24.45 | 0 | 3.5388e-91 | 2.7612e-16 | 9.9482 | 10 | 10 | 10 | 24.45 | 0 | 0 | 0 | 9.9603 | 0 |  |  | 0 | 2.7612e-16 | 9.9482 | 0.039711 | 10 | 10
24.55 | 0 | 3.1831e-92 | 1.3561e-16 | 9.9387 | 10 | 10 | 10 | 24.55 | 0 | 0 | 0 | 9.9523 | 0 |  |  | 0 | 1.3561e-16 | 9.9387 | 0.04767 | 10 | 10
24.65 | 0 | 2.8237e-93 | 6.615e-17 | 9.9277 | 10 | 10 | 10 | 24.65 | 0 | 0 | 0 | 9.943 | 0 |  |  | 0 | 6.615e-17 | 9.9277 | 0.05701 | 10 | 10
24.75 | 0 | 2.4704e-94 | 3.2046e-17 | 9.9149 | 10 | 10 | 10 | 24.75 | 0 | 0 | 0 | 9.9321 | 0 |  |  | 0 | 3.2046e-17 | 9.9149 | 0.067924 | 10 | 10
24.85 | 0 | 2.1316e-95 | 1.5419e-17 | 9.9003 | 10 | 10 | 10 | 24.85 | 0 | 0 | 0 | 9.9194 | 0 |  |  | 0 | 1.5419e-17 | 9.9003 | 0.080624 | 10 | 10
24.95 | 0 | 1.8139e-96 | 7.3679e-18 | 9.8835 | 10 | 10 | 10 | 24.95 | 0 | 0 | 0 | 9.9047 | 0 |  |  | 0 | 7.3679e-18 | 9.8835 | 0.095345 | 10 | 10
25.05 | 0 | 1.5224e-97 | 3.4967e-18 | 9.8644 | 10 | 10 | 10 | 25.05 | 0 | 0 | 0 | 9.8877 | 0 |  |  | 0 | 3.4967e-18 | 9.8644 | 0.11234 | 10 | 10
25.15 | 0 | 1.2601e-98 | 1.6481e-18 | 9.8425 | 10 | 10 | 10 | 25.15 | 0 | 0 | 0 | 9.8681 | 0 |  |  | 0 | 1.6481e-18 | 9.8425 | 0.13189 | 10 | 10
25.25 | 0 | 1.0286e-99 | 7.715e-19 | 9.8177 | 10 | 10 | 10 | 25.25 | 0 | 0 | 0 | 9.8457 | 0 |  |  | 0 | 7.715e-19 | 9.8177 | 0.15427 | 10 | 10
25.35 | 0 | 8.2815e-101 | 3.5868e-19 | 9.7897 | 10 | 10 | 10 | 25.35 | 0 | 0 | 0 | 9.8202 | 0 |  |  | 0 | 3.5868e-19 | 9.7897 | 0.1798 | 10 | 10
25.45 | 0 | 6.5755e-102 | 1.6561e-19 | 9.7581 | 10 | 10 | 10 | 25.45 | 0 | 0 | 0 | 9.7912 | 0 |  |  | 0 | 1.6561e-19 | 9.7581 | 0.20881 | 10 | 10
25.55 | 0 | 5.1492e-103 | 7.5945e-20 | 9.7226 | 10 | 10 | 10 | 25.55 | 0 | 0 | 0 | 9.7584 | 0 |  |  | 0 | 7.5945e-20 | 9.7226 | 0.24164 | 10 | 10
25.65 | 0 | 3.9767e-104 | 3.4588e-20 | 9.6828 | 10 | 10 | 10 | 25.65 | 0 | 0 | 0 | 9.7213 | 0 |  |  | 0 | 3.4588e-20 | 9.6828 | 0.27866 | 10 | 10
25.75 | 0 | 3.0289e-105 | 1.5645e-20 | 9.6385 | 10 | 10 | 10 | 25.75 | 0 | 0 | 0 | 9.6798 | 0 |  |  | 0 | 1.5645e-20 | 9.6385 | 0.32022 | 10 | 10
25.85 | 0 | 2.2753e-106 | 7.0278e-21 | 9.5892 | 10 | 10 | 10 | 25.85 | 0 | 0 | 0 | 9.6333 | 0 |  |  | 0 | 7.0278e-21 | 9.5892 | 0.36671 | 10 | 10
25.95 | 0 | 1.6856e-107 | 3.1353e-21 | 9.5346 | 10 | 10 | 10 | 25.95 | 0 | 0 | 0 | 9.5815 | 0 |  |  | 0 | 3.1353e-21 | 9.5346 | 0.41852 | 10 | 10
26.05 | 0 | 1.2316e-108 | 1.3892e-21 | 9.4743 | 10 | 10 | 10 | 26.05 | 0 | 0 | 0 | 9.524 | 0 |  |  | 0 | 1.3892e-21 | 9.4743 | 0.47602 | 10 | 10
26.15 | 0 | 8.8748e-110 | 6.1132e-22 | 9.408 | 10 | 10 | 10 | 26.15 | 0 | 0 | 0 | 9.4604 | 0 |  |  | 0 | 6.1132e-22 | 9.408 | 0.53959 | 10 | 10
26.25 | 0 | 6.3071e-111 | 2.6716e-22 | 9.3353 | 10 | 10 | 10 | 26.25 | 0 | 0 | 0 | 9.3904 | 0 |  |  | 0 | 2.6716e-22 | 9.3353 | 0.60961 | 10 | 10
26.35 | 0 | 4.4206e-112 | 1.1596e-22 | 9.2558 | 10 | 10 | 10 | 26.35 | 0 | 0 | 0 | 9.3136 | 0 |  |  | 0 | 1.1596e-22 | 9.2558 | 0.68645 | 10 | 10
26.45 | 0 | 3.0557e-113 | 4.9985e-23 | 9.1694 | 10 | 10 | 10 | 26.45 | 0 | 0 | 0 | 9.2296 | 0 |  |  | 0 | 4.9985e-23 | 9.1694 | 0.77043 | 10 | 10
26.55 | 0 | 2.0831e-114 | 2.1399e-23 | 9.0755 | 10 | 10 | 10 | 26.55 | 0 | 0 | 0 | 9.1381 | 0 |  |  | 0 | 2.1399e-23 | 9.0755 | 0.86188 | 10 | 10
26.65 | 0 | 1.4006e-115 | 9.0982e-24 | 8.974 | 10 | 10 | 10 | 26.65 | 0 | 0 | 0 | 9.0389 | 0 |  |  | 0 | 9.0982e-24 | 8.974 | 0.96109 | 10 | 10
26.75 | 0 | 9.2868e-117 | 3.8417e-24 | 8.8647 | 10 | 10 | 10 | 26.75 | 0 | 0 | 0 | 8.9317 | 0 |  |  | 0 | 3.8417e-24 | 8.8647 | 1.0683 | 10 | 10
26.85 | 0 | 6.0731e-118 | 1.6111e-24 | 8.7473 | 10 | 10 | 10 | 26.85 | 0 | 0 | 0 | 8.8162 | 0 |  |  | 0 | 1.6111e-24 | 8.7473 | 1.1838 | 10 | 10
26.95 | 0 | 3.9169e-119 | 6.7098e-25 | 8.6217 | 10 | 10 | 10 | 26.95 | 0 | 0 | 0 | 8.6924 | 0 |  |  | 0 | 6.7098e-25 | 8.6217 | 1.3076 | 10 | 10
27.05 | 0 | 2.4914e-120 | 2.7753e-25 | 8.4878 | 10 | 10 | 10 | 27.05 | 0 | 0 | 0 | 8.5601 | 0 |  |  | 0 | 2.7753e-25 | 8.4878 | 1.4399 | 10 | 10
27.15 | 0 | 1.5629e-121 | 1.1401e-25 | 8.3454 | 10 | 10 | 10 | 27.15 | 0 | 0 | 0 | 8.4191 | 0 |  |  | 0 | 1.1401e-25 | 8.3454 | 1.5809 | 10 | 10
27.25 | 0 | 9.6692e-123 | 4.6511e-26 | 8.1947 | 10 | 10 | 10 | 27.25 | 0 | 0 | 0 | 8.2697 | 0 |  |  | 0 | 4.6511e-26 | 8.1947 | 1.7303 | 10 | 10
27.35 | 0 | 5.8997e-124 | 1.8845e-26 | 8.0356 | 10 | 10 | 10 | 27.35 | 0 | 0 | 0 | 8.1117 | 0 |  |  | 0 | 1.8845e-26 | 8.0356 | 1.8883 | 10 | 10
27.45 | 0 | 3.5502e-125 | 7.5828e-27 | 7.8684 | 10 | 10 | 10 | 27.45 | 0 | 0 | 0 | 7.9453 | 0 |  |  | 0 | 7.5828e-27 | 7.8684 | 2.0547 | 10 | 10
27.55 | 0 | 2.1069e-126 | 3.0303e-27 | 7.6931 | 10 | 10 | 10 | 27.55 | 0 | 0 | 0 | 7.7707 | 0 |  |  | 0 | 3.0303e-27 | 7.6931 | 2.2293 | 10 | 10
27.65 | 0 | 1.2332e-127 | 1.2026e-27 | 7.51 | 10 | 10 | 10 | 27.65 | 0 | 0 | 0 | 7.5882 | 0 |  |  | 0 | 1.2026e-27 | 7.51 | 2.4118 | 10 | 10
27.75 | 0 | 7.1184e-129 | 4.7403e-28 | 7.3195 | 10 | 10 | 10 | 27.75 | 0 | 0 | 0 | 7.3981 | 0 |  |  | 0 | 4.7403e-28 | 7.3195 | 2.6019 | 10 | 10
27.85 | 0 | 4.0525e-130 | 1.8556e-28 | 7.1219 | 10 | 10 | 10 | 27.85 | 0 | 0 | 0 | 7.2008 | 0 |  |  | 0 | 1.8556e-28 | 7.1219 | 2.7992 | 10 | 10
27.95 | 0 | 2.2753e-131 | 7.2137e-29 | 6.9177 | 10 | 10 | 10 | 27.95 | 0 | 0 | 0 | 6.9968 | 0 |  |  | 0 | 7.2137e-29 | 6.9177 | 3.0032 | 10 | 10
28.05 | 0 | 1.2599e-132 | 2.7851e-29 | 6.7073 | 10 | 10 | 10 | 28.05 | 0 | 0 | 0 | 6.7865 | 0
28.15 | 0 | 6.88e-134 | 1.0679e-29 | 6.4915 | 10 | 10 | 10 | 28.15 | 0 | 0 | 0 | 6.5707 | 0
28.25 | 0 | 3.7054e-135 | 4.0667e-30 | 6.2707 | 10 | 10 | 10 | 28.25 | 0 | 0 | 0 | 6.3498 | 0
28.35 | 0 | 1.9682e-136 | 1.538e-30 | 6.0456 | 10 | 10 | 10 | 28.35 | 0 | 0 | 0 | 6.1246 | 0
28.45 | 0 | 1.031e-137 | 5.7764e-31 | 5.817 | 10 | 10 | 10 | 28.45 | 0 | 0 | 0 | 5.8959 | 0
28.55 | 0 | 5.3265e-139 | 2.1546e-31 | 5.5856 | 10 | 10 | 10 | 28.55 | 0 | 0 | 0 | 5.6644 | 0
28.65 | 0 | 2.7139e-140 | 7.9817e-32 | 5.3522 | 10 | 10 | 10 | 28.65 | 0 | 0 | 0 | 5.4308 | 0
28.75 | 0 | 1.3637e-141 | 2.9364e-32 | 5.1175 | 10 | 10 | 10 | 28.75 | 0 | 0 | 0 | 5.196 | 0
28.85 | 0 | 6.7584e-143 | 1.0729e-32 | 4.8825 | 10 | 10 | 10 | 28.85 | 0 | 0 | 0 | 4.9608 | 0
28.95 | 0 | 3.3032e-144 | 3.893e-33 | 4.6478 | 10 | 10 | 10 | 28.95 | 0 | 0 | 0 | 4.7259 | 0
29.05 | 0 | 1.5922e-145 | 1.4029e-33 | 4.4144 | 10 | 10 | 10 | 29.05 | 0 | 0 | 0 | 4.4924 | 0
29.15 | 0 | 7.5691e-147 | 5.0207e-34 | 4.183 | 10 | 10 | 10 | 29.15 | 0 | 0 | 0 | 4.2608 | 0
29.25 | 0 | 3.5487e-148 | 1.7845e-34 | 3.9544 | 10 | 10 | 10 | 29.25 | 0 | 0 | 0 | 4.032 | 0
29.35 | 0 | 1.6408e-149 | 6.2988e-35 | 3.7293 | 10 | 10 | 10 | 29.35 | 0 | 0 | 0 | 3.8067 | 0
29.45 | 0 | 7.4824e-151 | 2.208e-35 | 3.5085 | 10 | 10 | 10 | 29.45 | 0 | 0 | 0 | 3.5857 | 0
29.55 | 0 | 3.365e-152 | 7.6871e-36 | 3.2927 | 10 | 10 | 10 | 29.55 | 0 | 0 | 0 | 3.3695 | 0
29.65 | 0 | 1.4925e-153 | 2.6578e-36 | 3.0823 | 10 | 10 | 10 | 29.65 | 0 | 0 | 0 | 3.1588 | 0
29.75 | 0 | 6.5287e-155 | 9.1259e-37 | 2.8781 | 10 | 10 | 10 | 29.75 | 0 | 0 | 0 | 2.9542 | 0
29.85 | 0 | 2.8165e-156 | 3.112e-37 | 2.6805 | 10 | 10 | 10 | 29.85 | 0 | 0 | 0 | 2.7561 | 0
29.95 | 0 | 1.1983e-157 | 1.0539e-37 | 2.49 | 10 | 10 | 10 | 29.95 | 0 | 0 | 0 | 2.565 | 0
30.05 | 0 | 5.028e-159 | 3.5445e-38 | 2.3069 | 10 | 10 | 10 | 30.05 | 0 | 0 | 0 | 2.3813 | 0
30.15 | 0 | 2.0807e-160 | 1.1839e-38 | 2.1316 | 10 | 10 | 10 | 30.15 | 0 | 0 | 0 | 2.2051 | 0
30.25 | 0 | 8.4917e-162 | 3.9272e-39 | 1.9644 | 10 | 10 | 10 | 30.25 | 0 | 0 | 0 | 2.0369 | 0
30.35 | 0 | 3.4179e-163 | 1.2937e-39 | 1.8053 | 10 | 10 | 10 | 30.35 | 0 | 0 | 0 | 1.8768 | 0
30.45 | 0 | 1.3567e-164 | 4.2327e-40 | 1.6546 | 10 | 10 | 10 | 30.45 | 0 | 0 | 0 | 1.7248 | 0
30.55 | 0 | 5.3115e-166 | 1.3753e-40 | 1.5122 | 10 | 10 | 10 | 30.55 | 0 | 0 | 0 | 1.5811 | 0
30.65 | 0 | 2.0507e-167 | 4.4376e-41 | 1.3783 | 10 | 10 | 10 | 30.65 | 0 | 0 | 0 | 1.4456 | 0
30.75 | 0 | 7.8086e-169 | 1.4221e-41 | 1.2527 | 10 | 10 | 10 | 30.75 | 0 | 0 | 0 | 1.3183 | 0
30.85 | 0 | 2.9324e-170 | 4.5257e-42 | 1.1353 | 10 | 10 | 10 | 30.85 | 0 | 0 | 0 | 1.1991 | 0
30.95 | 0 | 1.086e-171 | 1.4304e-42 | 1.026 | 10 | 10 | 10 | 30.95 | 0 | 0 | 0 | 1.0878 | 0
31.05 | 0 | 3.9667e-173 | 4.4897e-43 | 0.92449 | 10 | 10 | 10 | 31.05 | 0 | 0 | 0 | 0.98421 | 0
31.15 | 0 | 1.4289e-174 | 1.3995e-43 | 0.83064 | 10 | 10 | 10 | 31.15 | 0 | 0 | 0 | 0.88816 | 0
31.25 | 0 | 5.0763e-176 | 4.3325e-44 | 0.74415 | 10 | 10 | 10 | 31.25 | 0 | 0 | 0 | 0.79937 | 0
31.35 | 0 | 1.7786e-177 | 1.332e-44 | 0.66471 | 10 | 10 | 10 | 31.35 | 0 | 0 | 0 | 0.71754 | 0
31.45 | 0 | 6.1457e-179 | 4.0669e-45 | 0.592 | 10 | 10 | 10 | 31.45 | 0 | 0 | 0 | 0.64237 | 0
31.55 | 0 | 2.0943e-180 | 1.2332e-45 | 0.52567 | 10 | 10 | 10 | 31.55 | 0 | 0 | 0 | 0.57354 | 0
31.65 | 0 | 7.0387e-182 | 3.7135e-46 | 0.46539 | 10 | 10 | 10 | 31.65 | 0 | 0 | 0 | 0.51072 | 0
31.75 | 0 | 2.333e-183 | 1.1106e-46 | 0.41079 | 10 | 10 | 10 | 31.75 | 0 | 0 | 0 | 0.45355 | 0
31.85 | 0 | 7.6263e-185 | 3.2983e-47 | 0.3615 | 10 | 10 | 10 | 31.85 | 0 | 0 | 0 | 0.40171 | 0
31.95 | 0 | 2.4586e-186 | 9.7285e-48 | 0.31716 | 10 | 10 | 10 | 31.95 | 0 | 0 | 0 | 0.35483 | 0
32.05 | 0 | 7.817e-188 | 2.8497e-48 | 0.27741 | 10 | 10 | 10 | 32.05 | 0 | 0 | 0 | 0.31257 | 0
32.15 | 0 | 2.4511e-189 | 8.2898e-49 | 0.24191 | 10 | 10 | 10 | 32.15 | 0 | 0 | 0 | 0.27461 | 0
32.25 | 0 | 7.5799e-191 | 2.3949e-49 | 0.2103 | 10 | 10 | 10 | 32.25 | 0 | 0 | 0 | 0.2406 | 0
32.35 | 0 | 2.3117e-192 | 6.8712e-50 | 0.18226 | 10 | 10 | 10 | 32.35 | 0 | 0 | 0 | 0.21023 | 0
32.45 | 0 | 6.9533e-194 | 1.9578e-50 | 0.15747 | 10 | 10 | 10 | 32.45 | 0 | 0 | 0 | 0.1832 | 0
32.55 | 0 | 2.0626e-195 | 5.54e-51 | 0.13563 | 10 | 10 | 10 | 32.55 | 0 | 0 | 0 | 0.15921 | 0
32.65 | 0 | 6.0341e-197 | 1.5568e-51 | 0.11645 | 10 | 10 | 10 | 32.65 | 0 | 0 | 0 | 0.13799 | 0
32.75 | 0 | 1.741e-198 | 4.3449e-52 | 0.099677 | 10 | 10 | 10 | 32.75 | 0 | 0 | 0 | 0.11927 | 0
32.85 | 0 | 4.9538e-200 | 1.2042e-52 | 0.085051 | 10 | 10 | 10 | 32.85 | 0 | 0 | 0 | 0.10281 | 0
32.95 | 0 | 1.3901e-201 | 3.3146e-53 | 0.072344 | 10 | 10 | 10 | 32.95 | 0 | 0 | 0 | 0.088383 | 0
33.05 | 0 | 3.8473e-203 | 9.0604e-54 | 0.061341 | 10 | 10 | 10 | 33.05 | 0 | 0 | 0 | 0.075772 | 0
33.15 | 0 | 1.0501e-204 | 2.4596e-54 | 0.051847 | 10 | 10 | 10 | 33.15 | 0 | 0 | 0 | 0.064785 | 0
33.25 | 0 | 2.8267e-206 | 6.631e-55 | 0.043684 | 10 | 10 | 10 | 33.25 | 0 | 0 | 0 | 0.05524 | 0
33.35 | 0 | 7.5042e-208 | 1.7754e-55 | 0.036689 | 10 | 10 | 10 | 33.35 | 0 | 0 | 0 | 0.046974 | 0
33.45 | 0 | 1.9647e-209 | 4.7205e-56 | 0.030716 | 10 | 10 | 10 | 33.45 | 0 | 0 | 0 | 0.039836 | 0
33.55 | 0 | 5.0731e-211 | 1.2465e-56 | 0.025633 | 10 | 10 | 10 | 33.55 | 0 | 0 | 0 | 0.033691 | 0
33.65 | 0 | 1.2919e-212 | 3.2688e-57 | 0.021323 | 10 | 10 | 10 | 33.65 | 0 | 0 | 0 | 0.028417 | 0
33.75 | 0 | 3.2444e-214 | 8.513e-58 | 0.017681 | 10 | 10 | 10 | 33.75 | 0 | 0 | 0 | 0.023903 | 0
33.85 | 0 | 8.0358e-216 | 2.2017e-58 | 0.014614 | 10 | 10 | 10 | 33.85 | 0 | 0 | 0 | 0.020052 | 0
33.95 | 0 | 1.9629e-217 | 5.6552e-59 | 0.01204 | 10 | 10 | 10 | 33.95 | 0 | 0 | 0 | 0.016776 | 0
34.05 | 0 | 4.7287e-219 | 1.4425e-59 | 0.0098875 | 10 | 10 | 10 | 34.05 | 0 | 0 | 0 | 0.013997 | 0
34.15 | 0 | 1.1235e-220 | 3.6543e-60 | 0.0080934 | 10 | 10 | 10 | 34.15 | 0 | 0 | 0 | 0.011647 | 0
34.25 | 0 | 2.6324e-222 | 9.1932e-61 | 0.0066035 | 10 | 10 | 10 | 34.25 | 0 | 0 | 0 | 0.009665 | 0
34.35 | 0 | 6.0829e-224 | 2.2968e-61 | 0.0053704 | 10 | 10 | 10 | 34.35 | 0 | 0 | 0 | 0.007999 | 0
34.45 | 0 | 1.3863e-225 | 5.6988e-62 | 0.0043533 | 10 | 10 | 10 | 34.45 | 0 | 0 | 0 | 0.006602 | 0
34.55 | 0 | 3.1157e-227 | 1.4042e-62 | 0.0035174 | 10 | 10 | 10 | 34.55 | 0 | 0 | 0 | 0.005435 | 0
34.65 | 0 | 6.9063e-229 | 3.4362e-63 | 0.0028327 | 10 | 10 | 10 | 34.65 | 0 | 0 | 0 | 0.004462 | 0
34.75 | 0 | 1.5098e-230 | 8.3507e-64 | 0.0022739 | 10 | 10 | 10 | 34.75 | 0 | 0 | 0 | 0.003653 | 0
34.85 | 0 | 3.2549e-232 | 2.0154e-64 | 0.0018193 | 10 | 10 | 10 | 34.85 | 0 | 0 | 0 | 0.002983 | 0
34.95 | 0 | 6.9207e-234 | 4.8305e-65 | 0.0014508 | 10 | 10 | 10 | 34.95 | 0 | 0 | 0 | 0.002429 | 0
35.05 | 0 | 1.4512e-235 | 1.1498e-65 | 0.0011532 | 10 | 10 | 10 | 35.05 | 0 | 0 | 0 | 0.001973 | 0
35.15 | 0 | 3.0011e-237 | 2.7179e-66 | 0.00091363 | 10 | 10 | 10 | 35.15 | 0 | 0 | 0 | 0.001598 | 0
35.25 | 0 | 6.1209e-239 | 6.3803e-67 | 0.00072144 | 10 | 10 | 10 | 35.25 | 0 | 0 | 0 | 0.001291 | 0
35.35 | 0 | 1.2312e-240 | 1.4875e-67 | 0.00056781 | 10 | 10 | 10 | 35.35 | 0 | 0 | 0 | 0.00104 | 0
35.45 | 0 | 2.4423e-242 | 3.4439e-68 | 0.00044542 | 10 | 10 | 10 | 35.45 | 0 | 0 | 0 | 0.000836 | 0
35.55 | 0 | 4.7779e-244 | 7.9184e-69 | 0.00034825 | 10 | 10 | 10 | 35.55 | 0 | 0 | 0 | 0.00067 | 0
35.65 | 0 | 9.2186e-246 | 1.8081e-69 | 0.00027139 | 10 | 10 | 10 | 35.65 | 0 | 0 | 0 | 0.000535 | 0
35.75 | 0 | 1.7541e-247 | 4.1002e-70 | 0.00021079 | 10 | 10 | 10 | 35.75 | 0 | 0 | 0 | 0.000427 | 0
35.85 | 0 | 3.2918e-249 | 9.2338e-71 | 0.00016318 | 10 | 10 | 10 | 35.85 | 0 | 0 | 0 | 0.000339 | 0
35.95 | 0 | 6.0922e-251 | 2.0651e-71 | 0.0001259 | 10 | 10 | 10 | 35.95 | 0 | 0 | 0 | 0.000269 | 0
36.05 | 0 | 1.112e-252 | 4.5868e-72 | 9.6819e-05 | 10 | 10 | 10 | 36.05 | 0 | 0 | 0 | 0.000213 | 0
36.15 | 0 | 2.0016e-254 | 1.0117e-72 | 7.4207e-05 | 10 | 10 | 10 | 36.15 | 0 | 0 | 0 | 0.000168 | 0
36.25 | 0 | 3.5534e-256 | 2.2162e-73 | 5.6687e-05 | 10 | 10 | 10 | 36.25 | 0 | 0 | 0 | 0.000132 | 0
36.35 | 0 | 6.2213e-258 | 4.8211e-74 | 4.316e-05 | 10 | 10 | 10 | 36.35 | 0 | 0 | 0 | 0.000104 | 0
36.45 | 0 | 1.0742e-259 | 1.0415e-74 | 3.2751e-05 | 10 | 10 | 10 | 36.45 | 0 | 0 | 0 | 8.1e-05 | 0
36.55 | 0 | 1.8293e-261 | 2.2346e-75 | 2.4769e-05 | 10 | 10 | 10 | 36.55 | 0 | 0 | 0 | 6.3e-05 | 0
36.65 | 0 | 3.0721e-263 | 4.7612e-76 | 1.8671e-05 | 10 | 10 | 10 | 36.65 | 0 | 0 | 0 | 4.9e-05 | 0
36.75 | 0 | 5.0881e-265 | 1.0075e-76 | 1.4027e-05 | 10 | 10 | 10 | 36.75 | 0 | 0 | 0 | 3.8e-05 | 0
36.85 | 0 | 8.3112e-267 | 2.1171e-77 | 1.0502e-05 | 10 | 10 | 10 | 36.85 | 0 | 0 | 0 | 3e-05 | 0
36.95 | 0 | 1.3389e-268 | 4.418e-78 | 7.8374e-06 | 10 | 10 | 10 | 36.95 | 0 | 0 | 0 | 2.3e-05 | 0
37.05 | 0 | 2.1271e-270 | 9.1562e-79 | 5.8291e-06 | 10 | 10 | 10 | 37.05 | 0 | 0 | 0 | 1.8e-05 | 0
37.15 | 0 | 3.3328e-272 | 1.8845e-79 | 4.3209e-06 | 10 | 10 | 10 | 37.15 | 0 | 0 | 0 | 1.4e-05 | 0
37.25 | 0 | 5.1499e-274 | 3.8518e-80 | 3.1922e-06 | 10 | 10 | 10 | 37.25 | 0 | 0 | 0 | 1e-05 | 0
37.35 | 0 | 7.8482e-276 | 7.8187e-81 | 2.3504e-06 | 10 | 10 | 10 | 37.35 | 0 | 0 | 0 | 8e-06 | 0
37.45 | 0 | 1.1795e-277 | 1.5761e-81 | 1.7248e-06 | 10 | 10 | 10 | 37.45 | 0 | 0 | 0 | 6e-06 | 0
37.55 | 0 | 1.7483e-279 | 3.1553e-82 | 1.2615e-06 | 10 | 10 | 10 | 37.55 | 0 | 0 | 0 | 5e-06 | 0
37.65 | 0 | 2.5557e-281 | 6.2731e-83 | 9.1952e-07 | 10 | 10 | 10 | 37.65 | 0 | 0 | 0 | 3e-06 | 0
37.75 | 0 | 3.6844e-283 | 1.2386e-83 | 6.68e-07 | 10 | 10 | 10 | 37.75 | 0 | 0 | 0 | 3e-06 | 0
37.85 | 0 | 5.2384e-285 | 2.4285e-84 | 4.8365e-07 | 10 | 10 | 10 | 37.85 | 0 | 0 | 0 | 2e-06 | 0
37.95 | 0 | 7.3452e-287 | 4.7289e-85 | 3.4899e-07 | 10 | 10 | 10 | 37.95 | 0 | 0 | 0 | 2e-06 | 0
38.05 | 0 | 1.0157e-288 | 9.1446e-86 | 2.5098e-07 | 10 | 10 | 10 | 38.05 | 0 | 0 | 0 | 1e-06 | 0
38.15 | 0 | 1.3852e-290 | 1.7562e-86 | 1.7989e-07 | 10 | 10 | 10 | 38.15 | 0 | 0 | 0 | 1e-06 | 0
38.25 | 0 | 1.8632e-292 | 3.3493e-87 | 1.285e-07 | 10 | 10 | 10 | 38.25 | 0 | 0 | 0 | 1e-06 | 0
38.35 | 0 | 2.4714e-294 | 6.3437e-88 | 9.1478e-08 | 10 | 10 | 10 | 38.35 | 0 | 0 | 0 | 0 | 0
38.45 | 0 | 3.233e-296 | 1.1932e-88 | 6.4904e-08 | 10 | 10 | 10 | 38.45 | 0 | 0 | 0 | 0 | 0
38.55 | 0 | 4.1711e-298 | 2.2289e-89 | 4.5895e-08 | 10 | 10 | 10 | 38.55 | 0 | 0 | 0 | 0 | 0
38.65 | 0 | 5.3072e-300 | 4.1347e-90 | 3.2343e-08 | 10 | 10 | 10 | 38.65 | 0 | 0 | 0 | 0 | 0
38.75 | 0 | 6.6596e-302 | 7.6171e-91 | 2.2716e-08 | 10 | 10 | 10 | 38.75 | 0 | 0 | 0 | 0 | 0
38.85 | 0 | 8.2415e-304 | 1.3936e-91 | 1.5901e-08 | 10 | 10 | 10 | 38.85 | 0 | 0 | 0 | 0 | 0
38.95 | 0 | 1.0059e-305 | 2.532e-92 | 1.1092e-08 | 10 | 10 | 10 | 38.95 | 0 | 0 | 0 | 0 | 0
39.05 | 0 | 1.2107e-307 | 4.5686e-93 | 7.7119e-09 | 10 | 10 | 10 | 39.05 | 0 | 0 | 0 | 0 | 0
39.15 | 0 | 0 | 8.1865e-94 | 5.3435e-09 | 10 | 10 | 10 | 39.15 | 0 | 0 | 0 | 0 | 0
39.25 | 0 | 0 | 1.4568e-94 | 3.6899e-09 | 10 | 10 | 10 | 39.25 | 0 | 0 | 0 | 0 | 0
39.35 | 0 | 0 | 2.5746e-95 | 2.5395e-09 | 10 | 10 | 10 | 39.35 | 0 | 0 | 0 | 0 | 0
39.45 | 0 | 0 | 4.5184e-96 | 1.7417e-09 | 10 | 10 | 10 | 39.45 | 0 | 0 | 0 | 0 | 0
39.55 | 0 | 0 | 7.8753e-97 | 1.1906e-09 | 10 | 10 | 10 | 39.55 | 0 | 0 | 0 | 0 | 0
39.65 | 0 | 0 | 1.3631e-97 | 8.1106e-10 | 10 | 10 | 10 | 39.65 | 0 | 0 | 0 | 0 | 0
39.75 | 0 | 0 | 2.3431e-98 | 5.5065e-10 | 10 | 10 | 10 | 39.75 | 0 | 0 | 0 | 0 | 0
39.85 | 0 | 0 | 3.9999e-99 | 3.7258e-10 | 10 | 10 | 10 | 39.85 | 0 | 0 | 0 | 0 | 0
39.95 | 0 | 0 | 6.7809e-100 | 2.5124e-10 | 10 | 10 | 10 | 39.95 | 0 | 0 | 0 | 0 | 0

## Junctions
;;JUNCTION X Y Z | x | y | z | Length
;;===========================
J_0 | 0 | 0 | -27.5 | 1.5 | L_1
J_1 | 1.5 | 0 | -27.5 | 1 | L_2
J_2 | 2.5 | 0 | -27.5 | 1 | L_3
J_3 | 3.5 | 0 | -27.5 | 1 | L_4
J_4 | 4.5 | 0 | -27.5 | 1 | L_5
J_5 | 5.5 | 0 | -27.5 | 1 | L_6
J_6 | 6.5 | 0 | -27.5 | 1 | L_7
J_7 | 7.5 | 0 | -27.5 | 0.5 | L_8
J_8 | 8 | 0 | -27.5 | 0.5 | L_9
J_9 | 8.5 | 0 | -27.5 | 0.5 | L_10
J_10 | 9 | 0 | -27.5 | 0.5 | L_11
J_11 | 9.5 | 0 | -27.5 | 1 | L_12
J_12 | 10.5 | 0 | -27.5 | 1 | L_13
J_13 | 11.5 | 0 | -27.5 | 1 | L_14
J_14 | 12.5 | 0 | -27.5 | 1 | L_15
J_15 | 13.5 | 0 | -27.5 | 1 | L_16
J_16 | 14.5 | 0 | -27.5 | 1 | L_17
J_17 | 15.5 | 0 | -27.5 | 1 | L_18
J_18 | 16.5 | 0 | -27.5 | 1 | L_19
J_19 | 17.5 | 0 | -27.5 | 1 | L_20
J_20 | 18.5 | 0 | -27.5 | 1.5 | L_21
J_21 | 20 | 0 | -27.5

## Elements
;;ELEMENT | FROMJUNCTION | TOJUNCTION | LENGTH | BOTTOM_ELEV | TOP_ELEV | INIT_HYD_HEAD | HYD_CON_Z | CHANNEL_TOP_WIDTH | CHANNEL_WSE | CHANNEL_BED_THICKNESS | CHANNEL_BED_K | TEMPERATURE | CHANNEL_TEMPERATURE | SOLUTE1_CONC | CHANNEL_SOLUTE1_CONC
;;======================================================================================================================================================================================================================================================================================================================================================================== | ==================================================================================================================================================================================== | ==================================================================================================================================================================================== |  |  |  | ==================================================================================================================================================================================== |  | ==================================================================================================================================================================================== | ====================================================================================================================================================================================
L_1 | J_0 | J_1 | 1.5 | -27.5 | 3 | 0 | 0 | 10 | 3.25 | 0.1 | 0 | 12 | 20 | 0 | 10
L_2 | J_1 | J_2 | 1 | -27.5 | 3 | 0 | 0 | 10 | 3.25 | 0.1 | 0 | 12 | 20 | 0 | 10
L_3 | J_2 | J_3 | 1 | -27.5 | 3 | 0 | 0 | 10 | 3.25 | 0.1 | 0 | 12 | 20 | 0 | 10
L_4 | J_3 | J_4 | 1 | -27.5 | 3 | 0 | 0 | 10 | 3.25 | 0.1 | 0 | 12 | 20 | 0 | 10
L_5 | J_4 | J_5 | 1 | -27.5 | 3 | 0 | 0 | 10 | 3.25 | 0.1 | 0 | 12 | 20 | 0 | 10
L_6 | J_5 | J_6 | 1 | -27.5 | 3 | 0 | 0 | 10 | 3.25 | 0.1 | 0 | 12 | 20 | 0 | 10
L_7 | J_6 | J_7 | 1 | -27.5 | 3 | 0 | 0 | 10 | 3.25 | 0.1 | 0 | 12 | 20 | 0 | 10
L_8 | J_7 | J_8 | 0.5 | -27.5 | 3 | 0 | 0 | 10 | 3.25 | 0.1 | 0 | 12 | 20 | 0 | 10
L_9 | J_8 | J_9 | 0.5 | -27.5 | 3 | 0 | 0 | 10 | 3.25 | 0.1 | 0 | 12 | 20 | 0 | 10
L_10 | J_9 | J_10 | 0.5 | -27.5 | 3 | 0 | 0 | 10 | 3.25 | 0.1 | 0 | 12 | 20 | 0 | 10
L_11 | J_10 | J_11 | 0.5 | -27.5 | 3 | 0 | 0 | 10 | 3.25 | 0.1 | 0 | 12 | 20 | 0 | 10
L_12 | J_11 | J_12 | 1 | -27.5 | 3 | 0 | 0 | 10 | 3.25 | 0.1 | 0 | 12 | 20 | 0 | 10
L_13 | J_12 | J_13 | 1 | -27.5 | 3 | 0 | 0 | 10 | 3.25 | 0.1 | 0 | 12 | 20 | 0 | 10
L_14 | J_13 | J_14 | 1 | -27.5 | 3 | 0 | 0 | 10 | 3.25 | 0.1 | 0 | 12 | 20 | 0 | 10
L_15 | J_14 | J_15 | 1 | -27.5 | 3 | 0 | 0 | 10 | 3.25 | 0.1 | 0 | 12 | 20 | 0 | 10
L_16 | J_15 | J_16 | 1 | -27.5 | 3 | 0 | 0 | 10 | 3.25 | 0.1 | 0 | 12 | 20 | 0 | 10
L_17 | J_16 | J_17 | 1 | -27.5 | 3 | 0 | 0 | 10 | 3.25 | 0.1 | 0 | 12 | 20 | 0 | 10
L_18 | J_17 | J_18 | 1 | -27.5 | 3 | 0 | 0 | 10 | 3.25 | 0.1 | 0 | 12 | 20 | 0 | 10
L_19 | J_18 | J_19 | 1 | -27.5 | 3 | 0 | 0 | 10 | 3.25 | 0.1 | 0 | 12 | 20 | 0 | 10
L_20 | J_19 | J_20 | 1 | -27.5 | 3 | 0 | 0 | 10 | 3.25 | 0.1 | 0 | 12 | 20 | 0 | 10
L_21 | J_20 | J_21 | 1.5 | -27.5 | 3 | 0 | 0 | 10 | 3.25 | 0.1 | 0 | 12 | 20 | 0 | 10

## Widths and BCs
Count |  | 1 | 2 | 3 | 4 | 5 | 6 | 7 | 8 | 9 | 10 | 11 | 12 | 13 | 14 | 15 | 16 | 17 | 18 | 19 | 20 | 21 | 22 | 23 | 24 | 25 | 26 | 27 | 28 | 29 | 30 | 31 | 32 | 33 | 34 | 35 | 36 | 37 | 38 | 39 | 40 | 41 | 42 | 43 | 44 | 45 | 46 | 47 | 48 | 49 | 50 | 51 | 52 | 53 | 54 | 55 | 56 | 57 | 58 | 59 | 60 | 61 | 62 | 63 | 64 | 65 | 66 | 67 | 68 | 69 | 70 | 71 | 72 | 73 | 74 | 75 | 76 | 77 | 78 | 79 | 80 | 81 | 82 | 83 | 84 | 85 | 86 | 87 | 88 | 89 | 90 | 91 | 92 | 93 | 94 | 95 | 96 | 97 | 98 | 99 | 100 | 101 | 102 | 103 | 104 | 105 | 106 | 107 | 108 | 109 | 110 | 111 | 112 | 113 | 114 | 115 | 116 | 117 | 118 | 119 | 120 | 121 | 122 | 123 | 124 | 125 | 126 | 127 | 128 | 129 | 130 | 131 | 132 | 133 | 134 | 135 | 136 | 137 | 138 | 139 | 140 | 141 | 142 | 143 | 144 | 145 | 146 | 147 | 148 | 149 | 150 | 151 | 152 | 153 | 154 | 155 | 156 | 157 | 158 | 159 | 160 | 161 | 162 | 163 | 164 | 165 | 166 | 167 | 168 | 169 | 170 | 171 | 172 | 173 | 174 | 175 | 176 | 177 | 178 | 179 | 180 | 181 | 182 | 183 | 184 | 185 | 186 | 187 | 188 | 189 | 190 | 191 | 192 | 193 | 194 | 195 | 196 | 197 | 198 | 199 | 200 | 201 | 202 | 203 | 204 | 205 | 206 | 207 | 208 | 209 | 210 | 211 | 212 | 213 | 214 | 215 | 216 | 217 | 218 | 219 | 220 | 221 | 222 | 223 | 224 | 225 | 226 | 227 | 228 | 229 | 230 | 231 | 232 | 233 | 234 | 235 | 236 | 237 | 238 | 239 | 240 | 241 | 242 | 243 | 244 | 245 | 246 | 247 | 248 | 249 | 250 | 251 | 252 | 253 | 254 | 255 | 256 | 257 | 258 | 259 | 260 | 261 | 262 | 263 | 264 | 265 | 266 | 267 | 268 | 269 | 270 | 271 | 272 | 273 | 274 | 275 | 276 | 277 | 278 | 279 | 280 | 281 | 282 | 283 | 284 | 285 | 286 | 287 | 288 | 289 | 290 | 291 | 292 | 293 | 294 | 295 | 296 | 297 | 298 | 299 | 300 | 301 | 302 | 303 | 304 | 305 | 306 | 307 | 308 | 309 | 310 | 311 | 312 | 313 | 314 | 315 | 316 | 317 | 318 | 319 | 320 | 321 | 322 | 323 | 324 | 325 | 326 | 327 | 328 | 329 | 330 | 331 | 332 | 333 | 334 | 335 | 336 | 337 | 338 | 339 | 340 | 341 | 342 | 343 | 344 | 345 | 346 | 347 | 348 | 349 | 350 | 351 | 352 | 353 | 354 | 355 | 356 | 357 | 358 | 359 | 360 | 361 | 362 | 363 | 364 | 365 | 366 | 367 | 368 | 369 | 370 | 371 | 372 | 373 | 374 | 375 | 376 | 377 | 378 | 379 | 380 | 381 | 382 | 383 | 384 | 385 | 386 | 387 | 388 | 389 | 390 | 391 | 392 | 393 | 394 | 395 | 396 | 397 | 398 | 399 | 400 | 401
Length |  | 0.1 | 0.1 | 0.1 | 0.1 | 0.1 | 0.1 | 0.1 | 0.1 | 0.1 | 0.1 | 0.1 | 0.1 | 0.1 | 0.1 | 0.1 | 0.1 | 0.1 | 0.1 | 0.1 | 0.1 | 0.1 | 0.1 | 0.1 | 0.1 | 0.1 | 0.1 | 0.1 | 0.1 | 0.1 | 0.1 | 0.1 | 0.1 | 0.1 | 0.1 | 0.1 | 0.1 | 0.1 | 0.1 | 0.1 | 0.1 | 0.1 | 0.1 | 0.1 | 0.1 | 0.1 | 0.1 | 0.1 | 0.1 | 0.1 | 0.1 | 0.1 | 0.1 | 0.1 | 0.1 | 0.1 | 0.1 | 0.1 | 0.1 | 0.1 | 0.1 | 0.1 | 0.1 | 0.1 | 0.1 | 0.1 | 0.1 | 0.1 | 0.1 | 0.1 | 0.1 | 0.1 | 0.1 | 0.1 | 0.1 | 0.1 | 0.1 | 0.1 | 0.1 | 0.1 | 0.1 | 0.1 | 0.1 | 0.1 | 0.1 | 0.1 | 0.1 | 0.1 | 0.1 | 0.1 | 0.1 | 0.1 | 0.1 | 0.1 | 0.1 | 0.1 | 0.1 | 0.1 | 0.1 | 0.1 | 0.1 | 0.1 | 0.1 | 0.1 | 0.1 | 0.1 | 0.1 | 0.1 | 0.1 | 0.1 | 0.1 | 0.1 | 0.1 | 0.1 | 0.1 | 0.1 | 0.1 | 0.1 | 0.1 | 0.1 | 0.1 | 0.1 | 0.1 | 0.1 | 0.1 | 0.1 | 0.1 | 0.1 | 0.1 | 0.1 | 0.1 | 0.1 | 0.1 | 0.1 | 0.1 | 0.1 | 0.1 | 0.1 | 0.1 | 0.1 | 0.1 | 0.1 | 0.1 | 0.1 | 0.1 | 0.1 | 0.1 | 0.1 | 0.1 | 0.1 | 0.1 | 0.1 | 0.1 | 0.1 | 0.1 | 0.1 | 0.1 | 0.1 | 0.1 | 0.1 | 0.1 | 0.1 | 0.1 | 0.1 | 0.1 | 0.1 | 0.1 | 0.1 | 0.1 | 0.1 | 0.1 | 0.1 | 0.1 | 0.1 | 0.1 | 0.1 | 0.1 | 0.1 | 0.1 | 0.1 | 0.1 | 0.1 | 0.1 | 0.1 | 0.1 | 0.1 | 0.1 | 0.1 | 0.1 | 0.1 | 0.1 | 0.1 | 0.1 | 0.1 | 0.1 | 0.1 | 0.1 | 0.1 | 0.1 | 0.1 | 0.1 | 0.1 | 0.1 | 0.1 | 0.1 | 0.1 | 0.1 | 0.1 | 0.1 | 0.1 | 0.1 | 0.1 | 0.1 | 0.1 | 0.1 | 0.1 | 0.1 | 0.1 | 0.1 | 0.1 | 0.1 | 0.1 | 0.1 | 0.1 | 0.1 | 0.1 | 0.1 | 0.1 | 0.1 | 0.1 | 0.1 | 0.1 | 0.1 | 0.1 | 0.1 | 0.1 | 0.1 | 0.1 | 0.1 | 0.1 | 0.1 | 0.1 | 0.1 | 0.1 | 0.1 | 0.1 | 0.1 | 0.1 | 0.1 | 0.1 | 0.1 | 0.1 | 0.1 | 0.1 | 0.1 | 0.1 | 0.1 | 0.1 | 0.1 | 0.1 | 0.1 | 0.1 | 0.1 | 0.1 | 0.1 | 0.1 | 0.1 | 0.1 | 0.1 | 0.1 | 0.1 | 0.1 | 0.1 | 0.1 | 0.1 | 0.1 | 0.1 | 0.1 | 0.1 | 0.1 | 0.1 | 0.1 | 0.1 | 0.1 | 0.1 | 0.1 | 0.1 | 0.1 | 0.1 | 0.1 | 0.1 | 0.1 | 0.1 | 0.1 | 0.1 | 0.1 | 0.1 | 0.1 | 0.1 | 0.1 | 0.1 | 0.1 | 0.1 | 0.1 | 0.1 | 0.1 | 0.1 | 0.1 | 0.1 | 0.1 | 0.1 | 0.1 | 0.1 | 0.1 | 0.1 | 0.1 | 0.1 | 0.1 | 0.1 | 0.1 | 0.1 | 0.1 | 0.1 | 0.1 | 0.1 | 0.1 | 0.1 | 0.1 | 0.1 | 0.1 | 0.1 | 0.1 | 0.1 | 0.1 | 0.1 | 0.1 | 0.1 | 0.1 | 0.1 | 0.1 | 0.1 | 0.1 | 0.1 | 0.1 | 0.1 | 0.1 | 0.1 | 0.1 | 0.1 | 0.1 | 0.1 | 0.1 | 0.1 | 0.1 | 0.1 | 0.1 | 0.1 | 0.1 | 0.1 | 0.1 | 0.1 | 0.1 | 0.1 | 0.1 | 0.1 | 0.1 | 0.1 | 0.1 | 0.1 | 0.1 | 0.1 | 0.1 | 0.1 | 0.1 | 0.1 | 0.1 | 0.1 | 0.1 | 0.1 | 0.1 | 0.1 | 0.1 | 0.1 | 0.1 | 0.1 | 0.1 | 0.1 | 0.1 | 0.1 | 0.1 | 0.1 | 0.1 | 0.1 | 0.1 | 0.1 | 0.1 | 0.1 | 0.1 | 0.1 | 0.1 | 0.1
Ystart |  | 0 | 0.1 | 0.2 | 0.3 | 0.4 | 0.5 | 0.6 | 0.7 | 0.8 | 0.9 | 1 | 1.1 | 1.2 | 1.3 | 1.4 | 1.5 | 1.6 | 1.7 | 1.8 | 1.9 | 2 | 2.1 | 2.2 | 2.3 | 2.4 | 2.5 | 2.6 | 2.7 | 2.8 | 2.9 | 3 | 3.1 | 3.2 | 3.3 | 3.4 | 3.5 | 3.6 | 3.7 | 3.8 | 3.9 | 4 | 4.1 | 4.2 | 4.3 | 4.4 | 4.5 | 4.6 | 4.7 | 4.8 | 4.9 | 5 | 5.1 | 5.2 | 5.3 | 5.4 | 5.5 | 5.6 | 5.7 | 5.8 | 5.9 | 6 | 6.1 | 6.2 | 6.3 | 6.4 | 6.5 | 6.6 | 6.7 | 6.8 | 6.9 | 7 | 7.1 | 7.2 | 7.3 | 7.4 | 7.5 | 7.6 | 7.7 | 7.8 | 7.9 | 8 | 8.1 | 8.2 | 8.3 | 8.4 | 8.5 | 8.6 | 8.7 | 8.8 | 8.9 | 9 | 9.1 | 9.2 | 9.3 | 9.4 | 9.5 | 9.6 | 9.7 | 9.8 | 9.9 | 10 | 10.1 | 10.2 | 10.3 | 10.4 | 10.5 | 10.6 | 10.7 | 10.8 | 10.9 | 11 | 11.1 | 11.2 | 11.3 | 11.4 | 11.5 | 11.6 | 11.7 | 11.8 | 11.9 | 12 | 12.1 | 12.2 | 12.3 | 12.4 | 12.5 | 12.6 | 12.7 | 12.8 | 12.9 | 13 | 13.1 | 13.2 | 13.3 | 13.4 | 13.5 | 13.6 | 13.7 | 13.8 | 13.9 | 14 | 14.1 | 14.2 | 14.3 | 14.4 | 14.5 | 14.6 | 14.7 | 14.8 | 14.9 | 15 | 15.1 | 15.2 | 15.3 | 15.4 | 15.5 | 15.6 | 15.7 | 15.8 | 15.9 | 16 | 16.1 | 16.2 | 16.3 | 16.4 | 16.5 | 16.6 | 16.7 | 16.8 | 16.9 | 17 | 17.1 | 17.2 | 17.3 | 17.4 | 17.5 | 17.6 | 17.7 | 17.8 | 17.9 | 18 | 18.1 | 18.2 | 18.3 | 18.4 | 18.5 | 18.6 | 18.7 | 18.8 | 18.9 | 19 | 19.1 | 19.2 | 19.3 | 19.4 | 19.5 | 19.6 | 19.7 | 19.8 | 19.9 | 20 | 20.1 | 20.2 | 20.3 | 20.4 | 20.5 | 20.6 | 20.7 | 20.8 | 20.9 | 21 | 21.1 | 21.2 | 21.3 | 21.4 | 21.5 | 21.6 | 21.7 | 21.8 | 21.9 | 22 | 22.1 | 22.2 | 22.3 | 22.4 | 22.5 | 22.6 | 22.7 | 22.8 | 22.9 | 23 | 23.1 | 23.2 | 23.3 | 23.4 | 23.5 | 23.6 | 23.7 | 23.8 | 23.9 | 24 | 24.1 | 24.2 | 24.3 | 24.4 | 24.5 | 24.6 | 24.7 | 24.8 | 24.9 | 25 | 25.1 | 25.2 | 25.3 | 25.4 | 25.5 | 25.6 | 25.7 | 25.8 | 25.9 | 26 | 26.1 | 26.2 | 26.3 | 26.4 | 26.5 | 26.6 | 26.7 | 26.8 | 26.9 | 27 | 27.1 | 27.2 | 27.3 | 27.4 | 27.5 | 27.6 | 27.7 | 27.8 | 27.9 | 28 | 28.1 | 28.2 | 28.3 | 28.4 | 28.5 | 28.6 | 28.7 | 28.8 | 28.9 | 29 | 29.1 | 29.2 | 29.3 | 29.4 | 29.5 | 29.6 | 29.7 | 29.8 | 29.9 | 30 | 30.1 | 30.2 | 30.3 | 30.4 | 30.5 | 30.6 | 30.7 | 30.8 | 30.9 | 31 | 31.1 | 31.2 | 31.3 | 31.4 | 31.5 | 31.6 | 31.7 | 31.8 | 31.9 | 32 | 32.1 | 32.2 | 32.3 | 32.4 | 32.5 | 32.6 | 32.7 | 32.8 | 32.9 | 33 | 33.1 | 33.2 | 33.3 | 33.4 | 33.5 | 33.6 | 33.7 | 33.8 | 33.9 | 34 | 34.1 | 34.2 | 34.3 | 34.4 | 34.5 | 34.6 | 34.7 | 34.8 | 34.9 | 35 | 35.1 | 35.2 | 35.3 | 35.4 | 35.5 | 35.6 | 35.7 | 35.8 | 35.9 | 36 | 36.1 | 36.2 | 36.3 | 36.4 | 36.5 | 36.6 | 36.7 | 36.8 | 36.9 | 37 | 37.1 | 37.2 | 37.3 | 37.4 | 37.5 | 37.6 | 37.7 | 37.8 | 37.9 | 38 | 38.1 | 38.2 | 38.3 | 38.4 | 38.5 | 38.6 | 38.7 | 38.8 | 38.9 | 39 | 39.1 | 39.2 | 39.3 | 39.4 | 39.5 | 39.6 | 39.7 | 39.8 | 39.9 | 40
Cx |  | 0.05 | 0.15 | 0.25 | 0.35 | 0.45 | 0.55 | 0.65 | 0.75 | 0.85 | 0.95 | 1.05 | 1.15 | 1.25 | 1.35 | 1.45 | 1.55 | 1.65 | 1.75 | 1.85 | 1.95 | 2.05 | 2.15 | 2.25 | 2.35 | 2.45 | 2.55 | 2.65 | 2.75 | 2.85 | 2.95 | 3.05 | 3.15 | 3.25 | 3.35 | 3.45 | 3.55 | 3.65 | 3.75 | 3.85 | 3.95 | 4.05 | 4.15 | 4.25 | 4.35 | 4.45 | 4.55 | 4.65 | 4.75 | 4.85 | 4.95 | 5.05 | 5.15 | 5.25 | 5.35 | 5.45 | 5.55 | 5.65 | 5.75 | 5.85 | 5.95 | 6.05 | 6.15 | 6.25 | 6.35 | 6.45 | 6.55 | 6.65 | 6.75 | 6.85 | 6.95 | 7.05 | 7.15 | 7.25 | 7.35 | 7.45 | 7.55 | 7.65 | 7.75 | 7.85 | 7.95 | 8.05 | 8.15 | 8.25 | 8.35 | 8.45 | 8.55 | 8.65 | 8.75 | 8.85 | 8.95 | 9.05 | 9.15 | 9.25 | 9.35 | 9.45 | 9.55 | 9.65 | 9.75 | 9.85 | 9.95 | 10.05 | 10.15 | 10.25 | 10.35 | 10.45 | 10.55 | 10.65 | 10.75 | 10.85 | 10.95 | 11.05 | 11.15 | 11.25 | 11.35 | 11.45 | 11.55 | 11.65 | 11.75 | 11.85 | 11.95 | 12.05 | 12.15 | 12.25 | 12.35 | 12.45 | 12.55 | 12.65 | 12.75 | 12.85 | 12.95 | 13.05 | 13.15 | 13.25 | 13.35 | 13.45 | 13.55 | 13.65 | 13.75 | 13.85 | 13.95 | 14.05 | 14.15 | 14.25 | 14.35 | 14.45 | 14.55 | 14.65 | 14.75 | 14.85 | 14.95 | 15.05 | 15.15 | 15.25 | 15.35 | 15.45 | 15.55 | 15.65 | 15.75 | 15.85 | 15.95 | 16.05 | 16.15 | 16.25 | 16.35 | 16.45 | 16.55 | 16.65 | 16.75 | 16.85 | 16.95 | 17.05 | 17.15 | 17.25 | 17.35 | 17.45 | 17.55 | 17.65 | 17.75 | 17.85 | 17.95 | 18.05 | 18.15 | 18.25 | 18.35 | 18.45 | 18.55 | 18.65 | 18.75 | 18.85 | 18.95 | 19.05 | 19.15 | 19.25 | 19.35 | 19.45 | 19.55 | 19.65 | 19.75 | 19.85 | 19.95 | 20.05 | 20.15 | 20.25 | 20.35 | 20.45 | 20.55 | 20.65 | 20.75 | 20.85 | 20.95 | 21.05 | 21.15 | 21.25 | 21.35 | 21.45 | 21.55 | 21.65 | 21.75 | 21.85 | 21.95 | 22.05 | 22.15 | 22.25 | 22.35 | 22.45 | 22.55 | 22.65 | 22.75 | 22.85 | 22.95 | 23.05 | 23.15 | 23.25 | 23.35 | 23.45 | 23.55 | 23.65 | 23.75 | 23.85 | 23.95 | 24.05 | 24.15 | 24.25 | 24.35 | 24.45 | 24.55 | 24.65 | 24.75 | 24.85 | 24.95 | 25.05 | 25.15 | 25.25 | 25.35 | 25.45 | 25.55 | 25.65 | 25.75 | 25.85 | 25.95 | 26.05 | 26.15 | 26.25 | 26.35 | 26.45 | 26.55 | 26.65 | 26.75 | 26.85 | 26.95 | 27.05 | 27.15 | 27.25 | 27.35 | 27.45 | 27.55 | 27.65 | 27.75 | 27.85 | 27.95 | 28.05 | 28.15 | 28.25 | 28.35 | 28.45 | 28.55 | 28.65 | 28.75 | 28.85 | 28.95 | 29.05 | 29.15 | 29.25 | 29.35 | 29.45 | 29.55 | 29.65 | 29.75 | 29.85 | 29.95 | 30.05 | 30.15 | 30.25 | 30.35 | 30.45 | 30.55 | 30.65 | 30.75 | 30.85 | 30.95 | 31.05 | 31.15 | 31.25 | 31.35 | 31.45 | 31.55 | 31.65 | 31.75 | 31.85 | 31.95 | 32.05 | 32.15 | 32.25 | 32.35 | 32.45 | 32.55 | 32.65 | 32.75 | 32.85 | 32.95 | 33.05 | 33.15 | 33.25 | 33.35 | 33.45 | 33.55 | 33.65 | 33.75 | 33.85 | 33.95 | 34.05 | 34.15 | 34.25 | 34.35 | 34.45 | 34.55 | 34.65 | 34.75 | 34.85 | 34.95 | 35.05 | 35.15 | 35.25 | 35.35 | 35.45 | 35.55 | 35.65 | 35.75 | 35.85 | 35.95 | 36.05 | 36.15 | 36.25 | 36.35 | 36.45 | 36.55 | 36.65 | 36.75 | 36.85 | 36.95 | 37.05 | 37.15 | 37.25 | 37.35 | 37.45 | 37.55 | 37.65 | 37.75 | 37.85 | 37.95 | 38.05 | 38.15 | 38.25 | 38.35 | 38.45 | 38.55 | 38.65 | 38.75 | 38.85 | 38.95 | 39.05 | 39.15 | 39.25 | 39.35 | 39.45 | 39.55 | 39.65 | 39.75 | 39.85 | 39.95
L_10 | BOTTOM_ELEV | -1.0025 | -0.1075 | -0.1125 | -0.1175 | -0.1225 | -0.1275 | -0.1325 | -0.1375 | -0.1425 | -0.1475 | -0.1525 | -0.1575 | -0.1625 | -0.1675 | -0.1725 | -0.1775 | -0.1825 | -0.1875 | -0.1925 | -0.1975 | -0.2025 | -0.2075 | -0.2125 | -0.2175 | -0.2225 | -0.2275 | -0.2325 | -0.2375 | -0.2425 | -0.2475 | -0.2525 | -0.2575 | -0.2625 | -0.2675 | -0.2725 | -0.2775 | -0.2825 | -0.2875 | -0.2925 | -0.2975 | -0.3025 | -0.3075 | -0.3125 | -0.3175 | -0.3225 | -0.3275 | -0.3325 | -0.3375 | -0.3425 | -0.3475 | -0.3525 | -0.3575 | -0.3625 | -0.3675 | -0.3725 | -0.3775 | -0.3825 | -0.3875 | -0.3925 | -0.3975 | -0.4025 | -0.4075 | -0.4125 | -0.4175 | -0.4225 | -0.4275 | -0.4325 | -0.4375 | -0.4425 | -0.4475 | -0.4525 | -0.4575 | -0.4625 | -0.4675 | -0.4725 | -0.4775 | -0.4825 | -0.4875 | -0.4925 | -0.4975 | -0.5025 | -0.5075 | -0.5125 | -0.5175 | -0.5225 | -0.5275 | -0.5325 | -0.5375 | -0.5425 | -0.5475 | -0.5525 | -0.5575 | -0.5625 | -0.5675 | -0.5725 | -0.5775 | -0.5825 | -0.5875 | -0.5925 | -0.5975 | -0.6025 | -0.6075 | -0.6125 | -0.6175 | -0.6225 | -0.6275 | -0.6325 | -0.6375 | -0.6425 | -0.6475 | -0.6525 | -0.6575 | -0.6625 | -0.6675 | -0.6725 | -0.6775 | -0.6825 | -0.6875 | -0.6925 | -0.6975 | -0.7025 | -0.7075 | -0.7125 | -0.7175 | -0.7225 | -0.7275 | -0.7325 | -0.7375 | -0.7425 | -0.7475 | -0.7525 | -0.7575 | -0.7625 | -0.7675 | -0.7725 | -0.7775 | -0.7825 | -0.7875 | -0.7925 | -0.7975 | -0.8025 | -0.8075 | -0.8125 | -0.8175 | -0.8225 | -0.8275 | -0.8325 | -0.8375 | -0.8425 | -0.8475 | -0.8525 | -0.8575 | -0.8625 | -0.8675 | -0.8725 | -0.8775 | -0.8825 | -0.8875 | -0.8925 | -0.8975 | -0.9025 | -0.9075 | -0.9125 | -0.9175 | -0.9225 | -0.9275 | -0.9325 | -0.9375 | -0.9425 | -0.9475 | -0.9525 | -0.9575 | -0.9625 | -0.9675 | -0.9725 | -0.9775 | -0.9825 | -0.9875 | -0.9925 | -0.9975 | -1.0025 | -1.0075 | -1.0125 | -1.0175 | -1.0225 | -1.0275 | -1.0325 | -1.0375 | -1.0425 | -1.0475 | -1.0525 | -1.0575 | -1.0625 | -1.0675 | -1.0725 | -1.0775 | -1.0825 | -1.0875 | -1.0925 | -1.0975 | -1.1025 | -1.1075 | -1.1125 | -1.1175 | -1.1225 | -1.1275 | -1.1325 | -1.1375 | -1.1425 | -1.1475 | -1.1525 | -1.1575 | -1.1625 | -1.1675 | -1.1725 | -1.1775 | -1.1825 | -1.1875 | -1.1925 | -1.1975 | -1.2025 | -1.2075 | -1.2125 | -1.2175 | -1.2225 | -1.2275 | -1.2325 | -1.2375 | -1.2425 | -1.2475 | -1.2525 | -1.2575 | -1.2625 | -1.2675 | -1.2725 | -1.2775 | -1.2825 | -1.2875 | -1.2925 | -1.2975 | -1.3025 | -1.3075 | -1.3125 | -1.3175 | -1.3225 | -1.3275 | -1.3325 | -1.3375 | -1.3425 | -1.3475 | -1.3525 | -1.3575 | -1.3625 | -1.3675 | -1.3725 | -1.3775 | -1.3825 | -1.3875 | -1.3925 | -1.3975 | -1.4025 | -1.4075 | -1.4125 | -1.4175 | -1.4225 | -1.4275 | -1.4325 | -1.4375 | -1.4425 | -1.4475 | -1.4525 | -1.4575 | -1.4625 | -1.4675 | -1.4725 | -1.4775 | -1.4825 | -1.4875 | -1.4925 | -1.4975 | -1.5025 | -1.5075 | -1.5125 | -1.5175 | -1.5225 | -1.5275 | -1.5325 | -1.5375 | -1.5425 | -1.5475 | -1.5525 | -1.5575 | -1.5625 | -1.5675 | -1.5725 | -1.5775 | -1.5825 | -1.5875 | -1.5925 | -1.5975 | -1.6025 | -1.6075 | -1.6125 | -1.6175 | -1.6225 | -1.6275 | -1.6325 | -1.6375 | -1.6425 | -1.6475 | -1.6525 | -1.6575 | -1.6625 | -1.6675 | -1.6725 | -1.6775 | -1.6825 | -1.6875 | -1.6925 | -1.6975 | -1.7025 | -1.7075 | -1.7125 | -1.7175 | -1.7225 | -1.7275 | -1.7325 | -1.7375 | -1.7425 | -1.7475 | -1.7525 | -1.7575 | -1.7625 | -1.7675 | -1.7725 | -1.7775 | -1.7825 | -1.7875 | -1.7925 | -1.7975 | -1.8025 | -1.8075 | -1.8125 | -1.8175 | -1.8225 | -1.8275 | -1.8325 | -1.8375 | -1.8425 | -1.8475 | -1.8525 | -1.8575 | -1.8625 | -1.8675 | -1.8725 | -1.8775 | -1.8825 | -1.8875 | -1.8925 | -1.8975 | -1.9025 | -1.9075 | -1.9125 | -1.9175 | -1.9225 | -1.9275 | -1.9325 | -1.9375 | -1.9425 | -1.9475 | -1.9525 | -1.9575 | -1.9625 | -1.9675 | -1.9725 | -1.9775 | -1.9825 | -1.9875 | -1.9925 | -1.9975 | -2.0025 | -2.0075 | -2.0125 | -2.0175 | -2.0225 | -2.0275 | -2.0325 | -2.0375 | -2.0425 | -2.0475 | -2.0525 | -2.0575 | -2.0625 | -2.0675 | -2.0725 | -2.0775 | -2.0825 | -2.0875 | -2.0925 | -2.0975
L_10 | HYD_HEAD | -0.0025 | -0.0075 | -0.0125 | -0.0175 | -0.0225 | -0.0275 | -0.0325 | -0.0375 | -0.0425 | -0.0475 | -0.0525 | -0.0575 | -0.0625 | -0.0675 | -0.0725 | -0.0775 | -0.0825 | -0.0875 | -0.0925 | -0.0975 | -0.1025 | -0.1075 | -0.1125 | -0.1175 | -0.1225 | -0.1275 | -0.1325 | -0.1375 | -0.1425 | -0.1475 | -0.1525 | -0.1575 | -0.1625 | -0.1675 | -0.1725 | -0.1775 | -0.1825 | -0.1875 | -0.1925 | -0.1975 | -0.2025 | -0.2075 | -0.2125 | -0.2175 | -0.2225 | -0.2275 | -0.2325 | -0.2375 | -0.2425 | -0.2475 | -0.2525 | -0.2575 | -0.2625 | -0.2675 | -0.2725 | -0.2775 | -0.2825 | -0.2875 | -0.2925 | -0.2975 | -0.3025 | -0.3075 | -0.3125 | -0.3175 | -0.3225 | -0.3275 | -0.3325 | -0.3375 | -0.3425 | -0.3475 | -0.3525 | -0.3575 | -0.3625 | -0.3675 | -0.3725 | -0.3775 | -0.3825 | -0.3875 | -0.3925 | -0.3975 | -0.4025 | -0.4075 | -0.4125 | -0.4175 | -0.4225 | -0.4275 | -0.4325 | -0.4375 | -0.4425 | -0.4475 | -0.4525 | -0.4575 | -0.4625 | -0.4675 | -0.4725 | -0.4775 | -0.4825 | -0.4875 | -0.4925 | -0.4975 | -0.5025 | -0.5075 | -0.5125 | -0.5175 | -0.5225 | -0.5275 | -0.5325 | -0.5375 | -0.5425 | -0.5475 | -0.5525 | -0.5575 | -0.5625 | -0.5675 | -0.5725 | -0.5775 | -0.5825 | -0.5875 | -0.5925 | -0.5975 | -0.6025 | -0.6075 | -0.6125 | -0.6175 | -0.6225 | -0.6275 | -0.6325 | -0.6375 | -0.6425 | -0.6475 | -0.6525 | -0.6575 | -0.6625 | -0.6675 | -0.6725 | -0.6775 | -0.6825 | -0.6875 | -0.6925 | -0.6975 | -0.7025 | -0.7075 | -0.7125 | -0.7175 | -0.7225 | -0.7275 | -0.7325 | -0.7375 | -0.7425 | -0.7475 | -0.7525 | -0.7575 | -0.7625 | -0.7675 | -0.7725 | -0.7775 | -0.7825 | -0.7875 | -0.7925 | -0.7975 | -0.8025 | -0.8075 | -0.8125 | -0.8175 | -0.8225 | -0.8275 | -0.8325 | -0.8375 | -0.8425 | -0.8475 | -0.8525 | -0.8575 | -0.8625 | -0.8675 | -0.8725 | -0.8775 | -0.8825 | -0.8875 | -0.8925 | -0.8975 | -0.9025 | -0.9075 | -0.9125 | -0.9175 | -0.9225 | -0.9275 | -0.9325 | -0.9375 | -0.9425 | -0.9475 | -0.9525 | -0.9575 | -0.9625 | -0.9675 | -0.9725 | -0.9775 | -0.9825 | -0.9875 | -0.9925 | -0.9975 | -1.0025 | -1.0075 | -1.0125 | -1.0175 | -1.0225 | -1.0275 | -1.0325 | -1.0375 | -1.0425 | -1.0475 | -1.0525 | -1.0575 | -1.0625 | -1.0675 | -1.0725 | -1.0775 | -1.0825 | -1.0875 | -1.0925 | -1.0975 | -1.1025 | -1.1075 | -1.1125 | -1.1175 | -1.1225 | -1.1275 | -1.1325 | -1.1375 | -1.1425 | -1.1475 | -1.1525 | -1.1575 | -1.1625 | -1.1675 | -1.1725 | -1.1775 | -1.1825 | -1.1875 | -1.1925 | -1.1975 | -1.2025 | -1.2075 | -1.2125 | -1.2175 | -1.2225 | -1.2275 | -1.2325 | -1.2375 | -1.2425 | -1.2475 | -1.2525 | -1.2575 | -1.2625 | -1.2675 | -1.2725 | -1.2775 | -1.2825 | -1.2875 | -1.2925 | -1.2975 | -1.3025 | -1.3075 | -1.3125 | -1.3175 | -1.3225 | -1.3275 | -1.3325 | -1.3375 | -1.3425 | -1.3475 | -1.3525 | -1.3575 | -1.3625 | -1.3675 | -1.3725 | -1.3775 | -1.3825 | -1.3875 | -1.3925 | -1.3975 | -1.4025 | -1.4075 | -1.4125 | -1.4175 | -1.4225 | -1.4275 | -1.4325 | -1.4375 | -1.4425 | -1.4475 | -1.4525 | -1.4575 | -1.4625 | -1.4675 | -1.4725 | -1.4775 | -1.4825 | -1.4875 | -1.4925 | -1.4975 | -1.5025 | -1.5075 | -1.5125 | -1.5175 | -1.5225 | -1.5275 | -1.5325 | -1.5375 | -1.5425 | -1.5475 | -1.5525 | -1.5575 | -1.5625 | -1.5675 | -1.5725 | -1.5775 | -1.5825 | -1.5875 | -1.5925 | -1.5975 | -1.6025 | -1.6075 | -1.6125 | -1.6175 | -1.6225 | -1.6275 | -1.6325 | -1.6375 | -1.6425 | -1.6475 | -1.6525 | -1.6575 | -1.6625 | -1.6675 | -1.6725 | -1.6775 | -1.6825 | -1.6875 | -1.6925 | -1.6975 | -1.7025 | -1.7075 | -1.7125 | -1.7175 | -1.7225 | -1.7275 | -1.7325 | -1.7375 | -1.7425 | -1.7475 | -1.7525 | -1.7575 | -1.7625 | -1.7675 | -1.7725 | -1.7775 | -1.7825 | -1.7875 | -1.7925 | -1.7975 | -1.8025 | -1.8075 | -1.8125 | -1.8175 | -1.8225 | -1.8275 | -1.8325 | -1.8375 | -1.8425 | -1.8475 | -1.8525 | -1.8575 | -1.8625 | -1.8675 | -1.8725 | -1.8775 | -1.8825 | -1.8875 | -1.8925 | -1.8975 | -1.9025 | -1.9075 | -1.9125 | -1.9175 | -1.9225 | -1.9275 | -1.9325 | -1.9375 | -1.9425 | -1.9475 | -1.9525 | -1.9575 | -1.9625 | -1.9675 | -1.9725 | -1.9775 | -1.9825 | -1.9875 | -1.9925 | -1.9975

## Sheet1
﻿flowWidth | ﻿0.65
﻿gradH | ﻿-0.05
|  | 0 | 0.5 | 1
|  | 1 | 1 | 1
|  | 2 | 1.5 | 1
|  | 3 | 2 | 1
|  | 4 | 2.5 | 1
|  | 5 | 3 | 1
|  | 6 | 3.5 | 1
|  | 7 | 4 | 1
|  | 8 | 4.5 | 1
|  | 9 | 5 | 1
|  | 10 | 5.5 | 1
|  | 11 | 6 | 1
|  | 12 | 6.5 | 1
|  | 13 | 7 | 1
|  | 14 | 7.5 | 1
|  | 15 | 8 | 1
|  | 16 | 8.5 | 1
|  | 17 | 9 | 1
|  | 18 | 9.5 | 1
|  | 19 | 10 | 1
|  | 20 | 10.5 | 1
|  | 21 | 11 | 1
|  | 22 | 11.5 | 1
|  | 23 | 12 | 1
|  | 24 | 12.5 | 1
|  | 25 | 13 | 1
|  | 26 | 13.5 | 1
|  | 27 | 14 | 1
|  | 28 | 14.5 | 1
|  | 29 | 15 | 1
|  | 30 | 15.5 | 1
|  | 31 | 16 | 1
|  | 32 | 16.5 | 1
|  | 33 | 17 | 1
|  | 34 | 17.5 | 1
|  | 35 | 18 | 1
|  | 36 | 18.5 | 1
|  | 37 | 19 | 1
|  | 38 | 19.5 | 1
|  | 39 | 20 | 1
|  | 40 | 20.5 | 1
|  | 41 | 21 | 1
|  | 42 | 21.5 | 1
|  | 43 | 22 | 1
|  | 44 | 22.5 | 1
|  | 45 | 23 | 1
|  | 46 | 23.5 | 1
|  | 47 | 24 | 1
|  | 48 | 24.5 | 1
|  | 49 | 24.875 | 0.75
|  | 50 | 25.125 | 0.5
|  | 51 | 25.5 | 0.75
|  | 52 | 26 | 1
|  | 53 | 26.5 | 1
|  | 54 | 27 | 1
|  | 55 | 27.5 | 1
|  | 56 | 28 | 1
|  | 57 | 28.5 | 1
|  | 58 | 29 | 1
|  | 59 | 29.5 | 1
|  | 60 | 30 | 1
|  | 61 | 30.5 | 1
|  | 62 | 31 | 1
|  | 63 | 31.5 | 1
|  | 64 | 32 | 1
|  | 65 | 32.5 | 1
|  | 66 | 33 | 1
|  | 67 | 33.5 | 1
|  | 68 | 34 | 1
|  | 69 | 34.5 | 1
|  | 70 | 35 | 1
|  | 71 | 35.5 | 1
|  | 72 | 36 | 1
|  | 73 | 36.5 | 1
|  | 74 | 37 | 1
|  | 75 | 37.5 | 1
|  | 76 | 38 | 1
|  | 77 | 38.5 | 1
|  | 78 | 39 | 1
|  | 79 | 39.5 | 1
|  | 80 | 40 | 1
|  | 81 | 40.5 | 1
|  | 82 | 41 | 1
|  | 83 | 41.5 | 1
|  | 84 | 42 | 1
|  | 85 | 42.5 | 1
|  | 86 | 43 | 1
|  | 87 | 43.5 | 1
|  | 88 | 44 | 1
|  | 89 | 44.5 | 1
|  | 90 | 45 | 1
|  | 91 | 45.5 | 1
|  | 92 | 46 | 1
|  | 93 | 46.5 | 1
|  | 94 | 47 | 1
|  | 95 | 47.5 | 1
|  | 96 | 48 | 1
|  | 97 | 48.5 | 1
|  | 98 | 49 | 1
|  | 99 | 49.5 | 1
|  | 100 | 50 | 1
|  | 101 | 50.5 | 1
|  | 102 | 51 | 1
|  | 103 | 51.5 | 1
|  | 104 | 52 | 1
|  | 105 | 52.5 | 1
|  | 106 | 53 | 1
|  | 107 | 53.5 | 1
|  | 108 | 54 | 1
|  | 109 | 54.5 | 1
|  | 110 | 55 | 1
|  | 111 | 55.5 | 1
|  | 112 | 56 | 1
|  | 113 | 56.5 | 1
|  | 114 | 57 | 1
|  | 115 | 57.5 | 1
|  | 116 | 58 | 1
|  | 117 | 58.5 | 1
|  | 118 | 59 | 1
|  | 119 | 59.5 | 1
|  | 120 | 60 | 1
|  | 121 | 60.5 | 1
|  | 122 | 61 | 1
|  | 123 | 61.5 | 1
|  | 124 | 62 | 1
|  | 125 | 62.5 | 1
|  | 126 | 63 | 1
|  | 127 | 63.5 | 1
|  | 128 | 64 | 1
|  | 129 | 64.5 | 1
|  | 130 | 65 | 1
|  | 131 | 65.5 | 1
|  | 132 | 66 | 1
|  | 133 | 66.5 | 1
|  | 134 | 67 | 1
|  | 135 | 67.5 | 1
|  | 136 | 68 | 1
|  | 137 | 68.5 | 1
|  | 138 | 69 | 1
|  | 139 | 69.5 | 1
|  | 140 | 70 | 1
|  | 141 | 70.5 | 1
|  | 142 | 71 | 1
|  | 143 | 71.5 | 1
|  | 144 | 72 | 1
|  | 145 | 72.5 | 1
|  | 146 | 73 | 1
|  | 147 | 73.5 | 1
|  | 148 | 74 | 1
|  | 149 | 74.5 | 1
|  | 150 | 75 | 1
|  | 151 | 75.5 | 1
|  | 152 | 76 | 1
|  | 153 | 76.5 | 1
|  | 154 | 77 | 1
|  | 155 | 77.5 | 1
|  | 156 | 78 | 1
|  | 157 | 78.5 | 1
|  | 158 | 79 | 1
|  | 159 | 79.5 | 1
|  | 160 | 80 | 1
|  | 161 | 80.5 | 1
|  | 162 | 81 | 1
|  | 163 | 81.5 | 1
|  | 164 | 82 | 1
|  | 165 | 82.5 | 1
|  | 166 | 83 | 1
|  | 167 | 83.5 | 1
|  | 168 | 84 | 1
|  | 169 | 84.5 | 1
|  | 170 | 85 | 1
|  | 171 | 85.5 | 1
|  | 172 | 86 | 1
|  | 173 | 86.5 | 1
|  | 174 | 87 | 1
|  | 175 | 87.5 | 1
|  | 176 | 88 | 1
|  | 177 | 88.5 | 1
|  | 178 | 89 | 1
|  | 179 | 89.5 | 1
|  | 180 | 90 | 1
|  | 181 | 90.5 | 1
|  | 182 | 91 | 1
|  | 183 | 91.5 | 1
|  | 184 | 92 | 1
|  | 185 | 92.5 | 1
|  | 186 | 93 | 1
|  | 187 | 93.5 | 1
|  | 188 | 94 | 1
|  | 189 | 94.5 | 1
|  | 190 | 95 | 1
|  | 191 | 95.5 | 1
|  | 192 | 96 | 1
|  | 193 | 96.5 | 1
|  | 194 | 97 | 1
|  | 195 | 97.5 | 1
|  | 196 | 98 | 1
|  | 197 | 98.5 | 1
|  | 198 | 99 | 1
|  | 199 | 99.5 | 1
|  | 200 | 100 | 1
|  | 201 | 100.5 | 1
|  | 202 | 101 | 1
|  | 203 | 101.5 | 1
|  | 204 | 102 | 1
|  | 205 | 102.5 | 1
|  | 206 | 103 | 1
|  | 207 | 103.5 | 1
|  | 208 | 104 | 1
|  | 209 | 104.5 | 1
|  | 210 | 105 | 1
|  | 211 | 105.5 | 1
|  | 212 | 106 | 1
|  | 213 | 106.5 | 1
|  | 214 | 107 | 1
|  | 215 | 107.5 | 1
|  | 216 | 108 | 1
|  | 217 | 108.5 | 1
|  | 218 | 109 | 1
|  | 219 | 109.5 | 1
|  | 220 | 110 | 1
|  | 221 | 110.5 | 1
|  | 222 | 111 | 1
|  | 223 | 111.5 | 1
|  | 224 | 112 | 1
|  | 225 | 112.5 | 1
|  | 226 | 113 | 1
|  | 227 | 113.5 | 1
|  | 228 | 114 | 1
|  | 229 | 114.5 | 1
|  | 230 | 115 | 1
|  | 231 | 115.5 | 1
|  | 232 | 116 | 1
|  | 233 | 116.5 | 1
|  | 234 | 117 | 1
|  | 235 | 117.5 | 1
|  | 236 | 118 | 1
|  | 237 | 118.5 | 1
|  | 238 | 119 | 1
|  | 239 | 119.5 | 1
|  | 240 | 120 | 1
|  | 241 | 120.5 | 1
|  | 242 | 121 | 1
|  | 243 | 121.5 | 1
|  | 244 | 122 | 1
|  | 245 | 122.5 | 1
|  | 246 | 123 | 1
|  | 247 | 123.5 | 1
|  | 248 | 124 | 1
|  | 249 | 124.5 | 1
|  | 250 | 125 | 1
|  | 251 | 125.5 | 1
|  | 252 | 126 | 1
|  | 253 | 126.5 | 1
|  | 254 | 127 | 1
|  | 255 | 127.5 | 1
|  | 256 | 128 | 1
|  | 257 | 128.5 | 1
|  | 258 | 129 | 1
|  | 259 | 129.5 | 1
|  | 260 | 130 | 1
|  | 261 | 130.5 | 1
|  | 262 | 131 | 1
|  | 263 | 131.5 | 1
|  | 264 | 132 | 1
|  | 265 | 132.5 | 1
|  | 266 | 133 | 1
|  | 267 | 133.5 | 1
|  | 268 | 134 | 1
|  | 269 | 134.5 | 1
|  | 270 | 135 | 1
|  | 271 | 135.5 | 1
|  | 272 | 136 | 1
|  | 273 | 136.5 | 1
|  | 274 | 137 | 1
|  | 275 | 137.5 | 1
|  | 276 | 138 | 1
|  | 277 | 138.5 | 1
|  | 278 | 139 | 1
|  | 279 | 139.5 | 1
|  | 280 | 140 | 1
|  | 281 | 140.5 | 1
|  | 282 | 141 | 1
|  | 283 | 141.5 | 1
|  | 284 | 142 | 1
|  | 285 | 142.5 | 1
|  | 286 | 143 | 1
|  | 287 | 143.5 | 1
|  | 288 | 144 | 1
|  | 289 | 144.5 | 1
|  | 290 | 145 | 1
|  | 291 | 145.5 | 1
|  | 292 | 146 | 1
|  | 293 | 146.5 | 1
|  | 294 | 147 | 1
|  | 295 | 147.5 | 1
|  | 296 | 148 | 1
|  | 297 | 148.5 | 1
|  | 298 | 149 | 1
|  | 299 | 150 | 2